## ev_charging_uc
ts_24c | day_night | ts_24c
| D | S04aH03,S03aH05,S02aH02,S02aH04,S02aH05,S01aH05,S03aH03,S02aH03,S01aH04,S03aH02,S01aH03,S01aH02,S04aH04,S04aH05,S04aH02,S03aH04
| N | S02aH01,S03aH01,S02aH06,S01aH01,S04aH01,S04aH06,S03aH06,S01aH06
[7 empty] | 0.75 |  | share of charging at night
~UC_Sets: R_E: AllRegions
~UC_T: LO
| UC_N | Pset_CI | Pset_CO | pset_pn | Cset_CN | TimeSlice | UC_FLO | UC_RHSRT | UC_RHSRT~0
| UC_bev night chg limit | ELC | AuxStoIN | *EV* | AuxStoIN | S02aH01,S03aH01,S02aH06,S01aH01,S04aH01,S04aH06,S03aH06,S01aH06 | 0.25 | 0 | 3 |  | night
|  | ELC | AuxStoIN | *EV* | AuxStoIN | S04aH03,S03aH05,S02aH02,S02aH04,S02aH05,S01aH05,S03aH03,S02aH03,S01aH04,S03aH02,S01aH03,S01aH02,S04aH04,S04aH05,S04aH02,S03aH04 | -0.75 |  |  |  | day
~UC_T: LO
| UC_N | PSET_SET | PSET_PN | Pset_CI | PSET_CO | Cset_CN | TimeSlice | UC_ACT | UC_COMPRD | UC_RHSRTS | UC_RHSRTS~0 | UC_Desc
| UCE_Min-DispatchablePrd | ELE,CHP |  | *,-solar,-wind*,-ELC,-ELCSPV,-elc[_]???[_]*,-e[_]* |  |  | DAYNITE | 1 |  | 0 | 5 | Min dispatchable electricity generation in each grid in each TS
[6 empty] | DEF_E | DAYNITE |  | -1

## timeslice_def
~TimeSlices
ts_24c | season | weekly | daynite | wparent | dparent
| S01 | a | H01 | S01,S02,S03,S04 | a
| S02 |  | H02 |  | a
| S03 |  | H03 |  | a
| S04 |  | H04 |  | a
|  |  | H05 |  | a
|  |  | H06 |  | a

## resource_profiles
~TFM_DINS-AT |  |  |  | ~TFM_DINS-AT |  |  |  | ~TFM_DINS-AT
commodity | timeslice | com_fr | process | commodity | timeslice | com_fr | process | commodity | timeslice | com_fr | process
elc_spv_MEX_001 | S01aH01 | 0 | IMPNRGZ | elc_won_MEX_001 | S01aH01 | 0.095341 | IMPNRGZ | elc_wof_MEX_001 | S01aH01 | 0.086229 | IMPNRGZ
elc_spv_MEX_001 | S01aH02 | 0.018123 | IMPNRGZ | elc_won_MEX_001 | S01aH02 | 0.035697 | IMPNRGZ | elc_wof_MEX_001 | S01aH02 | 0.041159 | IMPNRGZ
elc_spv_MEX_001 | S01aH03 | 0.066084 | IMPNRGZ | elc_won_MEX_001 | S01aH03 | 0.04422 | IMPNRGZ | elc_wof_MEX_001 | S01aH03 | 0.027538 | IMPNRGZ
elc_spv_MEX_001 | S01aH04 | 0.064435 | IMPNRGZ | elc_won_MEX_001 | S01aH04 | 0.080148 | IMPNRGZ | elc_wof_MEX_001 | S01aH04 | 0.030674 | IMPNRGZ
elc_spv_MEX_001 | S01aH05 | 0.050789 | IMPNRGZ | elc_won_MEX_001 | S01aH05 | 0.079829 | IMPNRGZ | elc_wof_MEX_001 | S01aH05 | 0.034215 | IMPNRGZ
elc_spv_MEX_001 | S01aH06 | 9.4732e-05 | IMPNRGZ | elc_won_MEX_001 | S01aH06 | 0.056337 | IMPNRGZ | elc_wof_MEX_001 | S01aH06 | 0.034684 | IMPNRGZ
elc_spv_MEX_001 | S02aH01 | 0 | IMPNRGZ | elc_won_MEX_001 | S02aH01 | 0.083562 | IMPNRGZ | elc_wof_MEX_001 | S02aH01 | 0.11024 | IMPNRGZ
elc_spv_MEX_001 | S02aH02 | 0.048747 | IMPNRGZ | elc_won_MEX_001 | S02aH02 | 0.01707 | IMPNRGZ | elc_wof_MEX_001 | S02aH02 | 0.049271 | IMPNRGZ
elc_spv_MEX_001 | S02aH03 | 0.080882 | IMPNRGZ | elc_won_MEX_001 | S02aH03 | 0.029894 | IMPNRGZ | elc_wof_MEX_001 | S02aH03 | 0.035494 | IMPNRGZ
elc_spv_MEX_001 | S02aH04 | 0.081139 | IMPNRGZ | elc_won_MEX_001 | S02aH04 | 0.061664 | IMPNRGZ | elc_wof_MEX_001 | S02aH04 | 0.040727 | IMPNRGZ
elc_spv_MEX_001 | S02aH05 | 0.068864 | IMPNRGZ | elc_won_MEX_001 | S02aH05 | 0.079724 | IMPNRGZ | elc_wof_MEX_001 | S02aH05 | 0.046327 | IMPNRGZ
elc_spv_MEX_001 | S02aH06 | 0.012804 | IMPNRGZ | elc_won_MEX_001 | S02aH06 | 0.079807 | IMPNRGZ | elc_wof_MEX_001 | S02aH06 | 0.047038 | IMPNRGZ
elc_spv_MEX_001 | S03aH01 | 0 | IMPNRGZ | elc_won_MEX_001 | S03aH01 | 0.041626 | IMPNRGZ | elc_wof_MEX_001 | S03aH01 | 0.07261 | IMPNRGZ
elc_spv_MEX_001 | S03aH02 | 0.0469 | IMPNRGZ | elc_won_MEX_001 | S03aH02 | 0.0062415 | IMPNRGZ | elc_wof_MEX_001 | S03aH02 | 0.029106 | IMPNRGZ
elc_spv_MEX_001 | S03aH03 | 0.073173 | IMPNRGZ | elc_won_MEX_001 | S03aH03 | 0.0090653 | IMPNRGZ | elc_wof_MEX_001 | S03aH03 | 0.023221 | IMPNRGZ
elc_spv_MEX_001 | S03aH04 | 0.074533 | IMPNRGZ | elc_won_MEX_001 | S03aH04 | 0.023051 | IMPNRGZ | elc_wof_MEX_001 | S03aH04 | 0.026765 | IMPNRGZ
elc_spv_MEX_001 | S03aH05 | 0.061024 | IMPNRGZ | elc_won_MEX_001 | S03aH05 | 0.027485 | IMPNRGZ | elc_wof_MEX_001 | S03aH05 | 0.031307 | IMPNRGZ
elc_spv_MEX_001 | S03aH06 | 0.017014 | IMPNRGZ | elc_won_MEX_001 | S03aH06 | 0.024424 | IMPNRGZ | elc_wof_MEX_001 | S03aH06 | 0.032131 | IMPNRGZ
elc_spv_MEX_001 | S04aH01 | 0 | IMPNRGZ | elc_won_MEX_001 | S04aH01 | 0.035025 | IMPNRGZ | elc_wof_MEX_001 | S04aH01 | 0.068077 | IMPNRGZ
elc_spv_MEX_001 | S04aH02 | 0.037277 | IMPNRGZ | elc_won_MEX_001 | S04aH02 | 0.01228 | IMPNRGZ | elc_wof_MEX_001 | S04aH02 | 0.027894 | IMPNRGZ
elc_spv_MEX_001 | S04aH03 | 0.071989 | IMPNRGZ | elc_won_MEX_001 | S04aH03 | 0.016109 | IMPNRGZ | elc_wof_MEX_001 | S04aH03 | 0.020303 | IMPNRGZ
elc_spv_MEX_001 | S04aH04 | 0.069469 | IMPNRGZ | elc_won_MEX_001 | S04aH04 | 0.020348 | IMPNRGZ | elc_wof_MEX_001 | S04aH04 | 0.025581 | IMPNRGZ
elc_spv_MEX_001 | S04aH05 | 0.054402 | IMPNRGZ | elc_won_MEX_001 | S04aH05 | 0.019747 | IMPNRGZ | elc_wof_MEX_001 | S04aH05 | 0.029726 | IMPNRGZ
elc_spv_MEX_001 | S04aH06 | 0.002256 | IMPNRGZ | elc_won_MEX_001 | S04aH06 | 0.021306 | IMPNRGZ | elc_wof_MEX_001 | S04aH06 | 0.029682 | IMPNRGZ
elc_spv_MEX_002 | S01aH01 | 0 | IMPNRGZ | elc_won_MEX_002 | S01aH01 | 0.078122 | IMPNRGZ | elc_wof_MEX_002 | S01aH01 | 0.070447 | IMPNRGZ
elc_spv_MEX_002 | S01aH02 | 0.016062 | IMPNRGZ | elc_won_MEX_002 | S01aH02 | 0.032513 | IMPNRGZ | elc_wof_MEX_002 | S01aH02 | 0.032485 | IMPNRGZ
elc_spv_MEX_002 | S01aH03 | 0.064607 | IMPNRGZ | elc_won_MEX_002 | S01aH03 | 0.043529 | IMPNRGZ | elc_wof_MEX_002 | S01aH03 | 0.019799 | IMPNRGZ
elc_spv_MEX_002 | S01aH04 | 0.063967 | IMPNRGZ | elc_won_MEX_002 | S01aH04 | 0.098091 | IMPNRGZ | elc_wof_MEX_002 | S01aH04 | 0.022999 | IMPNRGZ
elc_spv_MEX_002 | S01aH05 | 0.0521 | IMPNRGZ | elc_won_MEX_002 | S01aH05 | 0.10321 | IMPNRGZ | elc_wof_MEX_002 | S01aH05 | 0.030118 | IMPNRGZ
elc_spv_MEX_002 | S01aH06 | 0.00084472 | IMPNRGZ | elc_won_MEX_002 | S01aH06 | 0.064304 | IMPNRGZ | elc_wof_MEX_002 | S01aH06 | 0.029973 | IMPNRGZ
elc_spv_MEX_002 | S02aH01 | 0 | IMPNRGZ | elc_won_MEX_002 | S02aH01 | 0.062179 | IMPNRGZ | elc_wof_MEX_002 | S02aH01 | 0.11698 | IMPNRGZ
elc_spv_MEX_002 | S02aH02 | 0.042306 | IMPNRGZ | elc_won_MEX_002 | S02aH02 | 0.010094 | IMPNRGZ | elc_wof_MEX_002 | S02aH02 | 0.052504 | IMPNRGZ
elc_spv_MEX_002 | S02aH03 | 0.07935 | IMPNRGZ | elc_won_MEX_002 | S02aH03 | 0.025884 | IMPNRGZ | elc_wof_MEX_002 | S02aH03 | 0.033878 | IMPNRGZ
elc_spv_MEX_002 | S02aH04 | 0.08259 | IMPNRGZ | elc_won_MEX_002 | S02aH04 | 0.057801 | IMPNRGZ | elc_wof_MEX_002 | S02aH04 | 0.040998 | IMPNRGZ
elc_spv_MEX_002 | S02aH05 | 0.070418 | IMPNRGZ | elc_won_MEX_002 | S02aH05 | 0.093878 | IMPNRGZ | elc_wof_MEX_002 | S02aH05 | 0.051149 | IMPNRGZ
elc_spv_MEX_002 | S02aH06 | 0.014573 | IMPNRGZ | elc_won_MEX_002 | S02aH06 | 0.10318 | IMPNRGZ | elc_wof_MEX_002 | S02aH06 | 0.048286 | IMPNRGZ
elc_spv_MEX_002 | S03aH01 | 0 | IMPNRGZ | elc_won_MEX_002 | S03aH01 | 0.032194 | IMPNRGZ | elc_wof_MEX_002 | S03aH01 | 0.082741 | IMPNRGZ
elc_spv_MEX_002 | S03aH02 | 0.043721 | IMPNRGZ | elc_won_MEX_002 | S03aH02 | 0.0027287 | IMPNRGZ | elc_wof_MEX_002 | S03aH02 | 0.032873 | IMPNRGZ
elc_spv_MEX_002 | S03aH03 | 0.074235 | IMPNRGZ | elc_won_MEX_002 | S03aH03 | 0.0086068 | IMPNRGZ | elc_wof_MEX_002 | S03aH03 | 0.023475 | IMPNRGZ
elc_spv_MEX_002 | S03aH04 | 0.076892 | IMPNRGZ | elc_won_MEX_002 | S03aH04 | 0.02966 | IMPNRGZ | elc_wof_MEX_002 | S03aH04 | 0.029559 | IMPNRGZ
elc_spv_MEX_002 | S03aH05 | 0.062874 | IMPNRGZ | elc_won_MEX_002 | S03aH05 | 0.035326 | IMPNRGZ | elc_wof_MEX_002 | S03aH05 | 0.037852 | IMPNRGZ
elc_spv_MEX_002 | S03aH06 | 0.019188 | IMPNRGZ | elc_won_MEX_002 | S03aH06 | 0.02675 | IMPNRGZ | elc_wof_MEX_002 | S03aH06 | 0.038299 | IMPNRGZ
elc_spv_MEX_002 | S04aH01 | 0 | IMPNRGZ | elc_won_MEX_002 | S04aH01 | 0.01805 | IMPNRGZ | elc_wof_MEX_002 | S04aH01 | 0.067894 | IMPNRGZ
elc_spv_MEX_002 | S04aH02 | 0.033694 | IMPNRGZ | elc_won_MEX_002 | S04aH02 | 0.005471 | IMPNRGZ | elc_wof_MEX_002 | S04aH02 | 0.029492 | IMPNRGZ
elc_spv_MEX_002 | S04aH03 | 0.072113 | IMPNRGZ | elc_won_MEX_002 | S04aH03 | 0.0092409 | IMPNRGZ | elc_wof_MEX_002 | S04aH03 | 0.019243 | IMPNRGZ
elc_spv_MEX_002 | S04aH04 | 0.070361 | IMPNRGZ | elc_won_MEX_002 | S04aH04 | 0.021441 | IMPNRGZ | elc_wof_MEX_002 | S04aH04 | 0.024999 | IMPNRGZ
elc_spv_MEX_002 | S04aH05 | 0.057075 | IMPNRGZ | elc_won_MEX_002 | S04aH05 | 0.019909 | IMPNRGZ | elc_wof_MEX_002 | S04aH05 | 0.03249 | IMPNRGZ
elc_spv_MEX_002 | S04aH06 | 0.003029 | IMPNRGZ | elc_won_MEX_002 | S04aH06 | 0.017839 | IMPNRGZ | elc_wof_MEX_002 | S04aH06 | 0.031467 | IMPNRGZ
elc_spv_MEX_003 | S01aH01 | 0 | IMPNRGZ | elc_won_MEX_003 | S01aH01 | 0.095716 | IMPNRGZ | elc_wof_MEX_003 | S01aH01 | 0.094441 | IMPNRGZ
elc_spv_MEX_003 | S01aH02 | 0.01898 | IMPNRGZ | elc_won_MEX_003 | S01aH02 | 0.038922 | IMPNRGZ | elc_wof_MEX_003 | S01aH02 | 0.052102 | IMPNRGZ
elc_spv_MEX_003 | S01aH03 | 0.064282 | IMPNRGZ | elc_won_MEX_003 | S01aH03 | 0.03583 | IMPNRGZ | elc_wof_MEX_003 | S01aH03 | 0.031674 | IMPNRGZ
elc_spv_MEX_003 | S01aH04 | 0.065142 | IMPNRGZ | elc_won_MEX_003 | S01aH04 | 0.057348 | IMPNRGZ | elc_wof_MEX_003 | S01aH04 | 0.027467 | IMPNRGZ
elc_spv_MEX_003 | S01aH05 | 0.050911 | IMPNRGZ | elc_won_MEX_003 | S01aH05 | 0.056292 | IMPNRGZ | elc_wof_MEX_003 | S01aH05 | 0.030317 | IMPNRGZ
elc_spv_MEX_003 | S01aH06 | 3.462e-05 | IMPNRGZ | elc_won_MEX_003 | S01aH06 | 0.044851 | IMPNRGZ | elc_wof_MEX_003 | S01aH06 | 0.032754 | IMPNRGZ
elc_spv_MEX_003 | S02aH01 | 0 | IMPNRGZ | elc_won_MEX_003 | S02aH01 | 0.10469 | IMPNRGZ | elc_wof_MEX_003 | S02aH01 | 0.1138 | IMPNRGZ
elc_spv_MEX_003 | S02aH02 | 0.038902 | IMPNRGZ | elc_won_MEX_003 | S02aH02 | 0.027318 | IMPNRGZ | elc_wof_MEX_003 | S02aH02 | 0.055699 | IMPNRGZ
elc_spv_MEX_003 | S02aH03 | 0.07973 | IMPNRGZ | elc_won_MEX_003 | S02aH03 | 0.039236 | IMPNRGZ | elc_wof_MEX_003 | S02aH03 | 0.03417 | IMPNRGZ
elc_spv_MEX_003 | S02aH04 | 0.085059 | IMPNRGZ | elc_won_MEX_003 | S02aH04 | 0.058186 | IMPNRGZ | elc_wof_MEX_003 | S02aH04 | 0.031717 | IMPNRGZ
elc_spv_MEX_003 | S02aH05 | 0.070369 | IMPNRGZ | elc_won_MEX_003 | S02aH05 | 0.073582 | IMPNRGZ | elc_wof_MEX_003 | S02aH05 | 0.037306 | IMPNRGZ
elc_spv_MEX_003 | S02aH06 | 0.012521 | IMPNRGZ | elc_won_MEX_003 | S02aH06 | 0.072682 | IMPNRGZ | elc_wof_MEX_003 | S02aH06 | 0.041949 | IMPNRGZ
elc_spv_MEX_003 | S03aH01 | 0 | IMPNRGZ | elc_won_MEX_003 | S03aH01 | 0.036464 | IMPNRGZ | elc_wof_MEX_003 | S03aH01 | 0.074855 | IMPNRGZ
elc_spv_MEX_003 | S03aH02 | 0.041274 | IMPNRGZ | elc_won_MEX_003 | S03aH02 | 0.006519 | IMPNRGZ | elc_wof_MEX_003 | S03aH02 | 0.038553 | IMPNRGZ
elc_spv_MEX_003 | S03aH03 | 0.075973 | IMPNRGZ | elc_won_MEX_003 | S03aH03 | 0.0096411 | IMPNRGZ | elc_wof_MEX_003 | S03aH03 | 0.027249 | IMPNRGZ
elc_spv_MEX_003 | S03aH04 | 0.07986 | IMPNRGZ | elc_won_MEX_003 | S03aH04 | 0.016106 | IMPNRGZ | elc_wof_MEX_003 | S03aH04 | 0.025634 | IMPNRGZ
elc_spv_MEX_003 | S03aH05 | 0.064414 | IMPNRGZ | elc_won_MEX_003 | S03aH05 | 0.020075 | IMPNRGZ | elc_wof_MEX_003 | S03aH05 | 0.02823 | IMPNRGZ
elc_spv_MEX_003 | S03aH06 | 0.013108 | IMPNRGZ | elc_won_MEX_003 | S03aH06 | 0.018098 | IMPNRGZ | elc_wof_MEX_003 | S03aH06 | 0.030635 | IMPNRGZ
elc_spv_MEX_003 | S04aH01 | 0 | IMPNRGZ | elc_won_MEX_003 | S04aH01 | 0.049693 | IMPNRGZ | elc_wof_MEX_003 | S04aH01 | 0.064248 | IMPNRGZ
elc_spv_MEX_003 | S04aH02 | 0.034531 | IMPNRGZ | elc_won_MEX_003 | S04aH02 | 0.016732 | IMPNRGZ | elc_wof_MEX_003 | S04aH02 | 0.033318 | IMPNRGZ
elc_spv_MEX_003 | S04aH03 | 0.073033 | IMPNRGZ | elc_won_MEX_003 | S04aH03 | 0.022806 | IMPNRGZ | elc_wof_MEX_003 | S04aH03 | 0.022115 | IMPNRGZ
elc_spv_MEX_003 | S04aH04 | 0.072707 | IMPNRGZ | elc_won_MEX_003 | S04aH04 | 0.036329 | IMPNRGZ | elc_wof_MEX_003 | S04aH04 | 0.02255 | IMPNRGZ
elc_spv_MEX_003 | S04aH05 | 0.057069 | IMPNRGZ | elc_won_MEX_003 | S04aH05 | 0.033429 | IMPNRGZ | elc_wof_MEX_003 | S04aH05 | 0.023969 | IMPNRGZ
elc_spv_MEX_003 | S04aH06 | 0.002099 | IMPNRGZ | elc_won_MEX_003 | S04aH06 | 0.029454 | IMPNRGZ | elc_wof_MEX_003 | S04aH06 | 0.02525 | IMPNRGZ
elc_spv_MEX_004 | S01aH01 | 0 | IMPNRGZ | elc_won_MEX_004 | S01aH01 | 0.093688 | IMPNRGZ | elc_wof_MEX_004 | S01aH01 | 0.083455 | IMPNRGZ
elc_spv_MEX_004 | S01aH02 | 0.022367 | IMPNRGZ | elc_won_MEX_004 | S01aH02 | 0.036699 | IMPNRGZ | elc_wof_MEX_004 | S01aH02 | 0.035352 | IMPNRGZ
elc_spv_MEX_004 | S01aH03 | 0.065887 | IMPNRGZ | elc_won_MEX_004 | S01aH03 | 0.033447 | IMPNRGZ | elc_wof_MEX_004 | S01aH03 | 0.019772 | IMPNRGZ
elc_spv_MEX_004 | S01aH04 | 0.06463 | IMPNRGZ | elc_won_MEX_004 | S01aH04 | 0.058033 | IMPNRGZ | elc_wof_MEX_004 | S01aH04 | 0.019428 | IMPNRGZ
elc_spv_MEX_004 | S01aH05 | 0.049287 | IMPNRGZ | elc_won_MEX_004 | S01aH05 | 0.066269 | IMPNRGZ | elc_wof_MEX_004 | S01aH05 | 0.031361 | IMPNRGZ
elc_spv_MEX_004 | S01aH06 | 0 | IMPNRGZ | elc_won_MEX_004 | S01aH06 | 0.054564 | IMPNRGZ | elc_wof_MEX_004 | S01aH06 | 0.03901 | IMPNRGZ
elc_spv_MEX_004 | S02aH01 | 0 | IMPNRGZ | elc_won_MEX_004 | S02aH01 | 0.13536 | IMPNRGZ | elc_wof_MEX_004 | S02aH01 | 0.10479 | IMPNRGZ
elc_spv_MEX_004 | S02aH02 | 0.046034 | IMPNRGZ | elc_won_MEX_004 | S02aH02 | 0.026095 | IMPNRGZ | elc_wof_MEX_004 | S02aH02 | 0.036464 | IMPNRGZ
elc_spv_MEX_004 | S02aH03 | 0.082081 | IMPNRGZ | elc_won_MEX_004 | S02aH03 | 0.031067 | IMPNRGZ | elc_wof_MEX_004 | S02aH03 | 0.024612 | IMPNRGZ
elc_spv_MEX_004 | S02aH04 | 0.083574 | IMPNRGZ | elc_won_MEX_004 | S02aH04 | 0.048794 | IMPNRGZ | elc_wof_MEX_004 | S02aH04 | 0.042727 | IMPNRGZ
elc_spv_MEX_004 | S02aH05 | 0.068987 | IMPNRGZ | elc_won_MEX_004 | S02aH05 | 0.073438 | IMPNRGZ | elc_wof_MEX_004 | S02aH05 | 0.065407 | IMPNRGZ
elc_spv_MEX_004 | S02aH06 | 0.012041 | IMPNRGZ | elc_won_MEX_004 | S02aH06 | 0.092368 | IMPNRGZ | elc_wof_MEX_004 | S02aH06 | 0.064339 | IMPNRGZ
elc_spv_MEX_004 | S03aH01 | 0 | IMPNRGZ | elc_won_MEX_004 | S03aH01 | 0.038766 | IMPNRGZ | elc_wof_MEX_004 | S03aH01 | 0.070384 | IMPNRGZ
elc_spv_MEX_004 | S03aH02 | 0.045407 | IMPNRGZ | elc_won_MEX_004 | S03aH02 | 0.0089608 | IMPNRGZ | elc_wof_MEX_004 | S03aH02 | 0.024153 | IMPNRGZ
elc_spv_MEX_004 | S03aH03 | 0.07463 | IMPNRGZ | elc_won_MEX_004 | S03aH03 | 0.0093197 | IMPNRGZ | elc_wof_MEX_004 | S03aH03 | 0.01897 | IMPNRGZ
elc_spv_MEX_004 | S03aH04 | 0.07587 | IMPNRGZ | elc_won_MEX_004 | S03aH04 | 0.020435 | IMPNRGZ | elc_wof_MEX_004 | S03aH04 | 0.037662 | IMPNRGZ
elc_spv_MEX_004 | S03aH05 | 0.059819 | IMPNRGZ | elc_won_MEX_004 | S03aH05 | 0.024626 | IMPNRGZ | elc_wof_MEX_004 | S03aH05 | 0.056593 | IMPNRGZ
elc_spv_MEX_004 | S03aH06 | 0.011421 | IMPNRGZ | elc_won_MEX_004 | S03aH06 | 0.02177 | IMPNRGZ | elc_wof_MEX_004 | S03aH06 | 0.051003 | IMPNRGZ
elc_spv_MEX_004 | S04aH01 | 0 | IMPNRGZ | elc_won_MEX_004 | S04aH01 | 0.035052 | IMPNRGZ | elc_wof_MEX_004 | S04aH01 | 0.051174 | IMPNRGZ
elc_spv_MEX_004 | S04aH02 | 0.038122 | IMPNRGZ | elc_won_MEX_004 | S04aH02 | 0.0077414 | IMPNRGZ | elc_wof_MEX_004 | S04aH02 | 0.019242 | IMPNRGZ
elc_spv_MEX_004 | S04aH03 | 0.072808 | IMPNRGZ | elc_won_MEX_004 | S04aH03 | 0.012163 | IMPNRGZ | elc_wof_MEX_004 | S04aH03 | 0.012365 | IMPNRGZ
elc_spv_MEX_004 | S04aH04 | 0.071184 | IMPNRGZ | elc_won_MEX_004 | S04aH04 | 0.022249 | IMPNRGZ | elc_wof_MEX_004 | S04aH04 | 0.021146 | IMPNRGZ
elc_spv_MEX_004 | S04aH05 | 0.054249 | IMPNRGZ | elc_won_MEX_004 | S04aH05 | 0.023319 | IMPNRGZ | elc_wof_MEX_004 | S04aH05 | 0.035433 | IMPNRGZ
elc_spv_MEX_004 | S04aH06 | 0.001605 | IMPNRGZ | elc_won_MEX_004 | S04aH06 | 0.025781 | IMPNRGZ | elc_wof_MEX_004 | S04aH06 | 0.035154 | IMPNRGZ
elc_spv_MEX_005 | S01aH01 | 0 | IMPNRGZ | elc_won_MEX_005 | S01aH01 | 0.11282 | IMPNRGZ | elc_wof_MEX_005 | S01aH01 | 0.091247 | IMPNRGZ
elc_spv_MEX_005 | S01aH02 | 0.032017 | IMPNRGZ | elc_won_MEX_005 | S01aH02 | 0.052864 | IMPNRGZ | elc_wof_MEX_005 | S01aH02 | 0.042776 | IMPNRGZ
elc_spv_MEX_005 | S01aH03 | 0.072859 | IMPNRGZ | elc_won_MEX_005 | S01aH03 | 0.041698 | IMPNRGZ | elc_wof_MEX_005 | S01aH03 | 0.025661 | IMPNRGZ
elc_spv_MEX_005 | S01aH04 | 0.069424 | IMPNRGZ | elc_won_MEX_005 | S01aH04 | 0.061501 | IMPNRGZ | elc_wof_MEX_005 | S01aH04 | 0.025183 | IMPNRGZ
elc_spv_MEX_005 | S01aH05 | 0.046815 | IMPNRGZ | elc_won_MEX_005 | S01aH05 | 0.061331 | IMPNRGZ | elc_wof_MEX_005 | S01aH05 | 0.034331 | IMPNRGZ
elc_spv_MEX_005 | S01aH06 | 0 | IMPNRGZ | elc_won_MEX_005 | S01aH06 | 0.050409 | IMPNRGZ | elc_wof_MEX_005 | S01aH06 | 0.040704 | IMPNRGZ
elc_spv_MEX_005 | S02aH01 | 0 | IMPNRGZ | elc_won_MEX_005 | S02aH01 | 0.10483 | IMPNRGZ | elc_wof_MEX_005 | S02aH01 | 0.10995 | IMPNRGZ
elc_spv_MEX_005 | S02aH02 | 0.057083 | IMPNRGZ | elc_won_MEX_005 | S02aH02 | 0.028931 | IMPNRGZ | elc_wof_MEX_005 | S02aH02 | 0.04625 | IMPNRGZ
elc_spv_MEX_005 | S02aH03 | 0.086989 | IMPNRGZ | elc_won_MEX_005 | S02aH03 | 0.035917 | IMPNRGZ | elc_wof_MEX_005 | S02aH03 | 0.030094 | IMPNRGZ
elc_spv_MEX_005 | S02aH04 | 0.08759 | IMPNRGZ | elc_won_MEX_005 | S02aH04 | 0.055284 | IMPNRGZ | elc_wof_MEX_005 | S02aH04 | 0.037183 | IMPNRGZ
elc_spv_MEX_005 | S02aH05 | 0.068526 | IMPNRGZ | elc_won_MEX_005 | S02aH05 | 0.072435 | IMPNRGZ | elc_wof_MEX_005 | S02aH05 | 0.052141 | IMPNRGZ
elc_spv_MEX_005 | S02aH06 | 0.0074273 | IMPNRGZ | elc_won_MEX_005 | S02aH06 | 0.075565 | IMPNRGZ | elc_wof_MEX_005 | S02aH06 | 0.051614 | IMPNRGZ
elc_spv_MEX_005 | S03aH01 | 0 | IMPNRGZ | elc_won_MEX_005 | S03aH01 | 0.021248 | IMPNRGZ | elc_wof_MEX_005 | S03aH01 | 0.070846 | IMPNRGZ
elc_spv_MEX_005 | S03aH02 | 0.04651 | IMPNRGZ | elc_won_MEX_005 | S03aH02 | 0.0055397 | IMPNRGZ | elc_wof_MEX_005 | S03aH02 | 0.026844 | IMPNRGZ
elc_spv_MEX_005 | S03aH03 | 0.072883 | IMPNRGZ | elc_won_MEX_005 | S03aH03 | 0.0093243 | IMPNRGZ | elc_wof_MEX_005 | S03aH03 | 0.017973 | IMPNRGZ
elc_spv_MEX_005 | S03aH04 | 0.07328 | IMPNRGZ | elc_won_MEX_005 | S03aH04 | 0.020527 | IMPNRGZ | elc_wof_MEX_005 | S03aH04 | 0.025395 | IMPNRGZ
elc_spv_MEX_005 | S03aH05 | 0.047551 | IMPNRGZ | elc_won_MEX_005 | S03aH05 | 0.021959 | IMPNRGZ | elc_wof_MEX_005 | S03aH05 | 0.037867 | IMPNRGZ
elc_spv_MEX_005 | S03aH06 | 0.0062734 | IMPNRGZ | elc_won_MEX_005 | S03aH06 | 0.016546 | IMPNRGZ | elc_wof_MEX_005 | S03aH06 | 0.038351 | IMPNRGZ
elc_spv_MEX_005 | S04aH01 | 0 | IMPNRGZ | elc_won_MEX_005 | S04aH01 | 0.03978 | IMPNRGZ | elc_wof_MEX_005 | S04aH01 | 0.062823 | IMPNRGZ
elc_spv_MEX_005 | S04aH02 | 0.041956 | IMPNRGZ | elc_won_MEX_005 | S04aH02 | 0.013877 | IMPNRGZ | elc_wof_MEX_005 | S04aH02 | 0.026257 | IMPNRGZ
elc_spv_MEX_005 | S04aH03 | 0.069536 | IMPNRGZ | elc_won_MEX_005 | S04aH03 | 0.019033 | IMPNRGZ | elc_wof_MEX_005 | S04aH03 | 0.016618 | IMPNRGZ
elc_spv_MEX_005 | S04aH04 | 0.068811 | IMPNRGZ | elc_won_MEX_005 | S04aH04 | 0.030183 | IMPNRGZ | elc_wof_MEX_005 | S04aH04 | 0.022168 | IMPNRGZ
elc_spv_MEX_005 | S04aH05 | 0.044385 | IMPNRGZ | elc_won_MEX_005 | S04aH05 | 0.025598 | IMPNRGZ | elc_wof_MEX_005 | S04aH05 | 0.033125 | IMPNRGZ
elc_spv_MEX_005 | S04aH06 | 8.4229e-05 | IMPNRGZ | elc_won_MEX_005 | S04aH06 | 0.022798 | IMPNRGZ | elc_wof_MEX_005 | S04aH06 | 0.0346 | IMPNRGZ
elc_spv_MEX_006 | S01aH01 | 0 | IMPNRGZ | elc_won_MEX_006 | S01aH01 | 0.075876 | IMPNRGZ | elc_wof_MEX_006 | S01aH01 | 0.075296 | IMPNRGZ
elc_spv_MEX_006 | S01aH02 | 0.029369 | IMPNRGZ | elc_won_MEX_006 | S01aH02 | 0.025275 | IMPNRGZ | elc_wof_MEX_006 | S01aH02 | 0.029201 | IMPNRGZ
elc_spv_MEX_006 | S01aH03 | 0.070617 | IMPNRGZ | elc_won_MEX_006 | S01aH03 | 0.021336 | IMPNRGZ | elc_wof_MEX_006 | S01aH03 | 0.018148 | IMPNRGZ
elc_spv_MEX_006 | S01aH04 | 0.070352 | IMPNRGZ | elc_won_MEX_006 | S01aH04 | 0.036954 | IMPNRGZ | elc_wof_MEX_006 | S01aH04 | 0.018234 | IMPNRGZ
elc_spv_MEX_006 | S01aH05 | 0.048717 | IMPNRGZ | elc_won_MEX_006 | S01aH05 | 0.041446 | IMPNRGZ | elc_wof_MEX_006 | S01aH05 | 0.027767 | IMPNRGZ
elc_spv_MEX_006 | S01aH06 | 0 | IMPNRGZ | elc_won_MEX_006 | S01aH06 | 0.038156 | IMPNRGZ | elc_wof_MEX_006 | S01aH06 | 0.034026 | IMPNRGZ
elc_spv_MEX_006 | S02aH01 | 0 | IMPNRGZ | elc_won_MEX_006 | S02aH01 | 0.13733 | IMPNRGZ | elc_wof_MEX_006 | S02aH01 | 0.12889 | IMPNRGZ
elc_spv_MEX_006 | S02aH02 | 0.052193 | IMPNRGZ | elc_won_MEX_006 | S02aH02 | 0.030877 | IMPNRGZ | elc_wof_MEX_006 | S02aH02 | 0.050123 | IMPNRGZ
elc_spv_MEX_006 | S02aH03 | 0.084822 | IMPNRGZ | elc_won_MEX_006 | S02aH03 | 0.033943 | IMPNRGZ | elc_wof_MEX_006 | S02aH03 | 0.033083 | IMPNRGZ
elc_spv_MEX_006 | S02aH04 | 0.086268 | IMPNRGZ | elc_won_MEX_006 | S02aH04 | 0.048723 | IMPNRGZ | elc_wof_MEX_006 | S02aH04 | 0.042656 | IMPNRGZ
elc_spv_MEX_006 | S02aH05 | 0.066481 | IMPNRGZ | elc_won_MEX_006 | S02aH05 | 0.062429 | IMPNRGZ | elc_wof_MEX_006 | S02aH05 | 0.058866 | IMPNRGZ
elc_spv_MEX_006 | S02aH06 | 0.0066936 | IMPNRGZ | elc_won_MEX_006 | S02aH06 | 0.067845 | IMPNRGZ | elc_wof_MEX_006 | S02aH06 | 0.060688 | IMPNRGZ
elc_spv_MEX_006 | S03aH01 | 0 | IMPNRGZ | elc_won_MEX_006 | S03aH01 | 0.070353 | IMPNRGZ | elc_wof_MEX_006 | S03aH01 | 0.075694 | IMPNRGZ
elc_spv_MEX_006 | S03aH02 | 0.046595 | IMPNRGZ | elc_won_MEX_006 | S03aH02 | 0.015841 | IMPNRGZ | elc_wof_MEX_006 | S03aH02 | 0.029131 | IMPNRGZ
elc_spv_MEX_006 | S03aH03 | 0.074717 | IMPNRGZ | elc_won_MEX_006 | S03aH03 | 0.014681 | IMPNRGZ | elc_wof_MEX_006 | S03aH03 | 0.021706 | IMPNRGZ
elc_spv_MEX_006 | S03aH04 | 0.075614 | IMPNRGZ | elc_won_MEX_006 | S03aH04 | 0.016675 | IMPNRGZ | elc_wof_MEX_006 | S03aH04 | 0.033434 | IMPNRGZ
elc_spv_MEX_006 | S03aH05 | 0.053836 | IMPNRGZ | elc_won_MEX_006 | S03aH05 | 0.022479 | IMPNRGZ | elc_wof_MEX_006 | S03aH05 | 0.046691 | IMPNRGZ
elc_spv_MEX_006 | S03aH06 | 0.0083443 | IMPNRGZ | elc_won_MEX_006 | S03aH06 | 0.025639 | IMPNRGZ | elc_wof_MEX_006 | S03aH06 | 0.041294 | IMPNRGZ
elc_spv_MEX_006 | S04aH01 | 0 | IMPNRGZ | elc_won_MEX_006 | S04aH01 | 0.061959 | IMPNRGZ | elc_wof_MEX_006 | S04aH01 | 0.057957 | IMPNRGZ
elc_spv_MEX_006 | S04aH02 | 0.041267 | IMPNRGZ | elc_won_MEX_006 | S04aH02 | 0.016162 | IMPNRGZ | elc_wof_MEX_006 | S04aH02 | 0.022883 | IMPNRGZ
elc_spv_MEX_006 | S04aH03 | 0.070741 | IMPNRGZ | elc_won_MEX_006 | S04aH03 | 0.02201 | IMPNRGZ | elc_wof_MEX_006 | S04aH03 | 0.015159 | IMPNRGZ
elc_spv_MEX_006 | S04aH04 | 0.06915 | IMPNRGZ | elc_won_MEX_006 | S04aH04 | 0.036257 | IMPNRGZ | elc_wof_MEX_006 | S04aH04 | 0.020901 | IMPNRGZ
elc_spv_MEX_006 | S04aH05 | 0.044165 | IMPNRGZ | elc_won_MEX_006 | S04aH05 | 0.038557 | IMPNRGZ | elc_wof_MEX_006 | S04aH05 | 0.028984 | IMPNRGZ
elc_spv_MEX_006 | S04aH06 | 5.7961e-05 | IMPNRGZ | elc_won_MEX_006 | S04aH06 | 0.0392 | IMPNRGZ | elc_wof_MEX_006 | S04aH06 | 0.029193 | IMPNRGZ
elc_spv_MEX_007 | S01aH01 | 0 | IMPNRGZ | elc_won_MEX_007 | S01aH01 | 0.081306 | IMPNRGZ | elc_wof_MEX_007 | S01aH01 | 0.086968 | IMPNRGZ
elc_spv_MEX_007 | S01aH02 | 0.027997 | IMPNRGZ | elc_won_MEX_007 | S01aH02 | 0.031882 | IMPNRGZ | elc_wof_MEX_007 | S01aH02 | 0.040912 | IMPNRGZ
elc_spv_MEX_007 | S01aH03 | 0.068851 | IMPNRGZ | elc_won_MEX_007 | S01aH03 | 0.021135 | IMPNRGZ | elc_wof_MEX_007 | S01aH03 | 0.024485 | IMPNRGZ
elc_spv_MEX_007 | S01aH04 | 0.06748 | IMPNRGZ | elc_won_MEX_007 | S01aH04 | 0.030827 | IMPNRGZ | elc_wof_MEX_007 | S01aH04 | 0.023475 | IMPNRGZ
elc_spv_MEX_007 | S01aH05 | 0.049493 | IMPNRGZ | elc_won_MEX_007 | S01aH05 | 0.030984 | IMPNRGZ | elc_wof_MEX_007 | S01aH05 | 0.032999 | IMPNRGZ
elc_spv_MEX_007 | S01aH06 | 0 | IMPNRGZ | elc_won_MEX_007 | S01aH06 | 0.033125 | IMPNRGZ | elc_wof_MEX_007 | S01aH06 | 0.038156 | IMPNRGZ
elc_spv_MEX_007 | S02aH01 | 0 | IMPNRGZ | elc_won_MEX_007 | S02aH01 | 0.13796 | IMPNRGZ | elc_wof_MEX_007 | S02aH01 | 0.11592 | IMPNRGZ
elc_spv_MEX_007 | S02aH02 | 0.049064 | IMPNRGZ | elc_won_MEX_007 | S02aH02 | 0.037997 | IMPNRGZ | elc_wof_MEX_007 | S02aH02 | 0.047643 | IMPNRGZ
elc_spv_MEX_007 | S02aH03 | 0.083413 | IMPNRGZ | elc_won_MEX_007 | S02aH03 | 0.031966 | IMPNRGZ | elc_wof_MEX_007 | S02aH03 | 0.030852 | IMPNRGZ
elc_spv_MEX_007 | S02aH04 | 0.084717 | IMPNRGZ | elc_won_MEX_007 | S02aH04 | 0.039576 | IMPNRGZ | elc_wof_MEX_007 | S02aH04 | 0.041544 | IMPNRGZ
elc_spv_MEX_007 | S02aH05 | 0.067491 | IMPNRGZ | elc_won_MEX_007 | S02aH05 | 0.047369 | IMPNRGZ | elc_wof_MEX_007 | S02aH05 | 0.058051 | IMPNRGZ
elc_spv_MEX_007 | S02aH06 | 0.0093495 | IMPNRGZ | elc_won_MEX_007 | S02aH06 | 0.054091 | IMPNRGZ | elc_wof_MEX_007 | S02aH06 | 0.058274 | IMPNRGZ
elc_spv_MEX_007 | S03aH01 | 0 | IMPNRGZ | elc_won_MEX_007 | S03aH01 | 0.096163 | IMPNRGZ | elc_wof_MEX_007 | S03aH01 | 0.06024 | IMPNRGZ
elc_spv_MEX_007 | S03aH02 | 0.045982 | IMPNRGZ | elc_won_MEX_007 | S03aH02 | 0.024117 | IMPNRGZ | elc_wof_MEX_007 | S03aH02 | 0.024474 | IMPNRGZ
elc_spv_MEX_007 | S03aH03 | 0.074173 | IMPNRGZ | elc_won_MEX_007 | S03aH03 | 0.014056 | IMPNRGZ | elc_wof_MEX_007 | S03aH03 | 0.017433 | IMPNRGZ
elc_spv_MEX_007 | S03aH04 | 0.075854 | IMPNRGZ | elc_won_MEX_007 | S03aH04 | 0.013389 | IMPNRGZ | elc_wof_MEX_007 | S03aH04 | 0.028492 | IMPNRGZ
elc_spv_MEX_007 | S03aH05 | 0.057468 | IMPNRGZ | elc_won_MEX_007 | S03aH05 | 0.017622 | IMPNRGZ | elc_wof_MEX_007 | S03aH05 | 0.042735 | IMPNRGZ
elc_spv_MEX_007 | S03aH06 | 0.0097506 | IMPNRGZ | elc_won_MEX_007 | S03aH06 | 0.027007 | IMPNRGZ | elc_wof_MEX_007 | S03aH06 | 0.036328 | IMPNRGZ
elc_spv_MEX_007 | S04aH01 | 0 | IMPNRGZ | elc_won_MEX_007 | S04aH01 | 0.087166 | IMPNRGZ | elc_wof_MEX_007 | S04aH01 | 0.060753 | IMPNRGZ
elc_spv_MEX_007 | S04aH02 | 0.040447 | IMPNRGZ | elc_won_MEX_007 | S04aH02 | 0.028838 | IMPNRGZ | elc_wof_MEX_007 | S04aH02 | 0.026662 | IMPNRGZ
elc_spv_MEX_007 | S04aH03 | 0.070286 | IMPNRGZ | elc_won_MEX_007 | S04aH03 | 0.022724 | IMPNRGZ | elc_wof_MEX_007 | S04aH03 | 0.017682 | IMPNRGZ
elc_spv_MEX_007 | S04aH04 | 0.068583 | IMPNRGZ | elc_won_MEX_007 | S04aH04 | 0.028439 | IMPNRGZ | elc_wof_MEX_007 | S04aH04 | 0.022872 | IMPNRGZ
elc_spv_MEX_007 | S04aH05 | 0.049027 | IMPNRGZ | elc_won_MEX_007 | S04aH05 | 0.026938 | IMPNRGZ | elc_wof_MEX_007 | S04aH05 | 0.032209 | IMPNRGZ
elc_spv_MEX_007 | S04aH06 | 0.00057268 | IMPNRGZ | elc_won_MEX_007 | S04aH06 | 0.03532 | IMPNRGZ | elc_wof_MEX_007 | S04aH06 | 0.03084 | IMPNRGZ
elc_spv_MEX_008 | S01aH01 | 0 | IMPNRGZ | elc_won_MEX_008 | S01aH01 | 0.083438 | IMPNRGZ | elc_wof_MEX_008 | S01aH01 | 0.10663 | IMPNRGZ
elc_spv_MEX_008 | S01aH02 | 0.024885 | IMPNRGZ | elc_won_MEX_008 | S01aH02 | 0.030912 | IMPNRGZ | elc_wof_MEX_008 | S01aH02 | 0.046259 | IMPNRGZ
elc_spv_MEX_008 | S01aH03 | 0.06793 | IMPNRGZ | elc_won_MEX_008 | S01aH03 | 0.0247 | IMPNRGZ | elc_wof_MEX_008 | S01aH03 | 0.031574 | IMPNRGZ
elc_spv_MEX_008 | S01aH04 | 0.065379 | IMPNRGZ | elc_won_MEX_008 | S01aH04 | 0.036629 | IMPNRGZ | elc_wof_MEX_008 | S01aH04 | 0.037832 | IMPNRGZ
elc_spv_MEX_008 | S01aH05 | 0.047639 | IMPNRGZ | elc_won_MEX_008 | S01aH05 | 0.040036 | IMPNRGZ | elc_wof_MEX_008 | S01aH05 | 0.04172 | IMPNRGZ
elc_spv_MEX_008 | S01aH06 | 0 | IMPNRGZ | elc_won_MEX_008 | S01aH06 | 0.045374 | IMPNRGZ | elc_wof_MEX_008 | S01aH06 | 0.04368 | IMPNRGZ
elc_spv_MEX_008 | S02aH01 | 0 | IMPNRGZ | elc_won_MEX_008 | S02aH01 | 0.16588 | IMPNRGZ | elc_wof_MEX_008 | S02aH01 | 0.089347 | IMPNRGZ
elc_spv_MEX_008 | S02aH02 | 0.055176 | IMPNRGZ | elc_won_MEX_008 | S02aH02 | 0.037154 | IMPNRGZ | elc_wof_MEX_008 | S02aH02 | 0.036868 | IMPNRGZ
elc_spv_MEX_008 | S02aH03 | 0.084043 | IMPNRGZ | elc_won_MEX_008 | S02aH03 | 0.024424 | IMPNRGZ | elc_wof_MEX_008 | S02aH03 | 0.030299 | IMPNRGZ
elc_spv_MEX_008 | S02aH04 | 0.082847 | IMPNRGZ | elc_won_MEX_008 | S02aH04 | 0.025925 | IMPNRGZ | elc_wof_MEX_008 | S02aH04 | 0.034123 | IMPNRGZ
elc_spv_MEX_008 | S02aH05 | 0.068099 | IMPNRGZ | elc_won_MEX_008 | S02aH05 | 0.034851 | IMPNRGZ | elc_wof_MEX_008 | S02aH05 | 0.034046 | IMPNRGZ
elc_spv_MEX_008 | S02aH06 | 0.010312 | IMPNRGZ | elc_won_MEX_008 | S02aH06 | 0.059805 | IMPNRGZ | elc_wof_MEX_008 | S02aH06 | 0.036725 | IMPNRGZ
elc_spv_MEX_008 | S03aH01 | 0 | IMPNRGZ | elc_won_MEX_008 | S03aH01 | 0.092775 | IMPNRGZ | elc_wof_MEX_008 | S03aH01 | 0.078247 | IMPNRGZ
elc_spv_MEX_008 | S03aH02 | 0.048812 | IMPNRGZ | elc_won_MEX_008 | S03aH02 | 0.018013 | IMPNRGZ | elc_wof_MEX_008 | S03aH02 | 0.043662 | IMPNRGZ
elc_spv_MEX_008 | S03aH03 | 0.073633 | IMPNRGZ | elc_won_MEX_008 | S03aH03 | 0.012513 | IMPNRGZ | elc_wof_MEX_008 | S03aH03 | 0.037823 | IMPNRGZ
elc_spv_MEX_008 | S03aH04 | 0.073345 | IMPNRGZ | elc_won_MEX_008 | S03aH04 | 0.014914 | IMPNRGZ | elc_wof_MEX_008 | S03aH04 | 0.036806 | IMPNRGZ
elc_spv_MEX_008 | S03aH05 | 0.054464 | IMPNRGZ | elc_won_MEX_008 | S03aH05 | 0.022213 | IMPNRGZ | elc_wof_MEX_008 | S03aH05 | 0.024868 | IMPNRGZ
elc_spv_MEX_008 | S03aH06 | 0.0095336 | IMPNRGZ | elc_won_MEX_008 | S03aH06 | 0.034778 | IMPNRGZ | elc_wof_MEX_008 | S03aH06 | 0.021897 | IMPNRGZ
elc_spv_MEX_008 | S04aH01 | 0 | IMPNRGZ | elc_won_MEX_008 | S04aH01 | 0.076659 | IMPNRGZ | elc_wof_MEX_008 | S04aH01 | 0.065553 | IMPNRGZ
elc_spv_MEX_008 | S04aH02 | 0.041218 | IMPNRGZ | elc_won_MEX_008 | S04aH02 | 0.022292 | IMPNRGZ | elc_wof_MEX_008 | S04aH02 | 0.024601 | IMPNRGZ
elc_spv_MEX_008 | S04aH03 | 0.071746 | IMPNRGZ | elc_won_MEX_008 | S04aH03 | 0.018778 | IMPNRGZ | elc_wof_MEX_008 | S04aH03 | 0.018118 | IMPNRGZ
elc_spv_MEX_008 | S04aH04 | 0.069966 | IMPNRGZ | elc_won_MEX_008 | S04aH04 | 0.019265 | IMPNRGZ | elc_wof_MEX_008 | S04aH04 | 0.023523 | IMPNRGZ
elc_spv_MEX_008 | S04aH05 | 0.050021 | IMPNRGZ | elc_won_MEX_008 | S04aH05 | 0.02229 | IMPNRGZ | elc_wof_MEX_008 | S04aH05 | 0.027331 | IMPNRGZ
elc_spv_MEX_008 | S04aH06 | 0.00095253 | IMPNRGZ | elc_won_MEX_008 | S04aH06 | 0.036382 | IMPNRGZ | elc_wof_MEX_008 | S04aH06 | 0.028473 | IMPNRGZ
elc_spv_MEX_009 | S01aH01 | 0 | IMPNRGZ | elc_won_MEX_009 | S01aH01 | 0.091078 | IMPNRGZ | elc_wof_MEX_009 | S01aH01 | 0.13188 | IMPNRGZ
elc_spv_MEX_009 | S01aH02 | 0.031019 | IMPNRGZ | elc_won_MEX_009 | S01aH02 | 0.034896 | IMPNRGZ | elc_wof_MEX_009 | S01aH02 | 0.06386 | IMPNRGZ
elc_spv_MEX_009 | S01aH03 | 0.07018 | IMPNRGZ | elc_won_MEX_009 | S01aH03 | 0.029902 | IMPNRGZ | elc_wof_MEX_009 | S01aH03 | 0.046575 | IMPNRGZ
elc_spv_MEX_009 | S01aH04 | 0.066206 | IMPNRGZ | elc_won_MEX_009 | S01aH04 | 0.043571 | IMPNRGZ | elc_wof_MEX_009 | S01aH04 | 0.052029 | IMPNRGZ
elc_spv_MEX_009 | S01aH05 | 0.046924 | IMPNRGZ | elc_won_MEX_009 | S01aH05 | 0.044626 | IMPNRGZ | elc_wof_MEX_009 | S01aH05 | 0.05383 | IMPNRGZ
elc_spv_MEX_009 | S01aH06 | 0 | IMPNRGZ | elc_won_MEX_009 | S01aH06 | 0.049021 | IMPNRGZ | elc_wof_MEX_009 | S01aH06 | 0.051429 | IMPNRGZ
elc_spv_MEX_009 | S02aH01 | 0 | IMPNRGZ | elc_won_MEX_009 | S02aH01 | 0.14788 | IMPNRGZ | elc_wof_MEX_009 | S02aH01 | 0.074722 | IMPNRGZ
elc_spv_MEX_009 | S02aH02 | 0.056572 | IMPNRGZ | elc_won_MEX_009 | S02aH02 | 0.031144 | IMPNRGZ | elc_wof_MEX_009 | S02aH02 | 0.030247 | IMPNRGZ
elc_spv_MEX_009 | S02aH03 | 0.084947 | IMPNRGZ | elc_won_MEX_009 | S02aH03 | 0.026528 | IMPNRGZ | elc_wof_MEX_009 | S02aH03 | 0.025076 | IMPNRGZ
elc_spv_MEX_009 | S02aH04 | 0.084072 | IMPNRGZ | elc_won_MEX_009 | S02aH04 | 0.032124 | IMPNRGZ | elc_wof_MEX_009 | S02aH04 | 0.030028 | IMPNRGZ
elc_spv_MEX_009 | S02aH05 | 0.06708 | IMPNRGZ | elc_won_MEX_009 | S02aH05 | 0.040009 | IMPNRGZ | elc_wof_MEX_009 | S02aH05 | 0.030657 | IMPNRGZ
elc_spv_MEX_009 | S02aH06 | 0.0088519 | IMPNRGZ | elc_won_MEX_009 | S02aH06 | 0.061376 | IMPNRGZ | elc_wof_MEX_009 | S02aH06 | 0.031048 | IMPNRGZ
elc_spv_MEX_009 | S03aH01 | 0 | IMPNRGZ | elc_won_MEX_009 | S03aH01 | 0.08671 | IMPNRGZ | elc_wof_MEX_009 | S03aH01 | 0.057085 | IMPNRGZ
elc_spv_MEX_009 | S03aH02 | 0.048062 | IMPNRGZ | elc_won_MEX_009 | S03aH02 | 0.018608 | IMPNRGZ | elc_wof_MEX_009 | S03aH02 | 0.029721 | IMPNRGZ
elc_spv_MEX_009 | S03aH03 | 0.073354 | IMPNRGZ | elc_won_MEX_009 | S03aH03 | 0.012764 | IMPNRGZ | elc_wof_MEX_009 | S03aH03 | 0.02807 | IMPNRGZ
elc_spv_MEX_009 | S03aH04 | 0.07318 | IMPNRGZ | elc_won_MEX_009 | S03aH04 | 0.01313 | IMPNRGZ | elc_wof_MEX_009 | S03aH04 | 0.028059 | IMPNRGZ
elc_spv_MEX_009 | S03aH05 | 0.051958 | IMPNRGZ | elc_won_MEX_009 | S03aH05 | 0.021719 | IMPNRGZ | elc_wof_MEX_009 | S03aH05 | 0.019257 | IMPNRGZ
elc_spv_MEX_009 | S03aH06 | 0.0076207 | IMPNRGZ | elc_won_MEX_009 | S03aH06 | 0.036539 | IMPNRGZ | elc_wof_MEX_009 | S03aH06 | 0.019436 | IMPNRGZ
elc_spv_MEX_009 | S04aH01 | 0 | IMPNRGZ | elc_won_MEX_009 | S04aH01 | 0.06693 | IMPNRGZ | elc_wof_MEX_009 | S04aH01 | 0.065843 | IMPNRGZ
elc_spv_MEX_009 | S04aH02 | 0.041907 | IMPNRGZ | elc_won_MEX_009 | S04aH02 | 0.018908 | IMPNRGZ | elc_wof_MEX_009 | S04aH02 | 0.027783 | IMPNRGZ
elc_spv_MEX_009 | S04aH03 | 0.070775 | IMPNRGZ | elc_won_MEX_009 | S04aH03 | 0.017954 | IMPNRGZ | elc_wof_MEX_009 | S04aH03 | 0.021232 | IMPNRGZ
elc_spv_MEX_009 | S04aH04 | 0.069296 | IMPNRGZ | elc_won_MEX_009 | S04aH04 | 0.021716 | IMPNRGZ | elc_wof_MEX_009 | S04aH04 | 0.025314 | IMPNRGZ
elc_spv_MEX_009 | S04aH05 | 0.047489 | IMPNRGZ | elc_won_MEX_009 | S04aH05 | 0.021285 | IMPNRGZ | elc_wof_MEX_009 | S04aH05 | 0.02929 | IMPNRGZ
elc_spv_MEX_009 | S04aH06 | 0.00050601 | IMPNRGZ | elc_won_MEX_009 | S04aH06 | 0.031577 | IMPNRGZ | elc_wof_MEX_009 | S04aH06 | 0.027526 | IMPNRGZ
elc_spv_MEX_010 | S01aH01 | 0 | IMPNRGZ | elc_won_MEX_010 | S01aH01 | 0.090105 | IMPNRGZ | elc_wof_MEX_010 | S01aH01 | 0.12624 | IMPNRGZ
elc_spv_MEX_010 | S01aH02 | 0.031989 | IMPNRGZ | elc_won_MEX_010 | S01aH02 | 0.033371 | IMPNRGZ | elc_wof_MEX_010 | S01aH02 | 0.06499 | IMPNRGZ
elc_spv_MEX_010 | S01aH03 | 0.069852 | IMPNRGZ | elc_won_MEX_010 | S01aH03 | 0.029467 | IMPNRGZ | elc_wof_MEX_010 | S01aH03 | 0.045706 | IMPNRGZ
elc_spv_MEX_010 | S01aH04 | 0.065551 | IMPNRGZ | elc_won_MEX_010 | S01aH04 | 0.038558 | IMPNRGZ | elc_wof_MEX_010 | S01aH04 | 0.04389 | IMPNRGZ
elc_spv_MEX_010 | S01aH05 | 0.044079 | IMPNRGZ | elc_won_MEX_010 | S01aH05 | 0.035453 | IMPNRGZ | elc_wof_MEX_010 | S01aH05 | 0.040451 | IMPNRGZ
elc_spv_MEX_010 | S01aH06 | 0 | IMPNRGZ | elc_won_MEX_010 | S01aH06 | 0.036951 | IMPNRGZ | elc_wof_MEX_010 | S01aH06 | 0.042706 | IMPNRGZ
elc_spv_MEX_010 | S02aH01 | 0 | IMPNRGZ | elc_won_MEX_010 | S02aH01 | 0.13983 | IMPNRGZ | elc_wof_MEX_010 | S02aH01 | 0.12564 | IMPNRGZ
elc_spv_MEX_010 | S02aH02 | 0.061746 | IMPNRGZ | elc_won_MEX_010 | S02aH02 | 0.036183 | IMPNRGZ | elc_wof_MEX_010 | S02aH02 | 0.046295 | IMPNRGZ
elc_spv_MEX_010 | S02aH03 | 0.085779 | IMPNRGZ | elc_won_MEX_010 | S02aH03 | 0.02992 | IMPNRGZ | elc_wof_MEX_010 | S02aH03 | 0.020041 | IMPNRGZ
elc_spv_MEX_010 | S02aH04 | 0.083435 | IMPNRGZ | elc_won_MEX_010 | S02aH04 | 0.030172 | IMPNRGZ | elc_wof_MEX_010 | S02aH04 | 0.019494 | IMPNRGZ
elc_spv_MEX_010 | S02aH05 | 0.066405 | IMPNRGZ | elc_won_MEX_010 | S02aH05 | 0.030847 | IMPNRGZ | elc_wof_MEX_010 | S02aH05 | 0.022851 | IMPNRGZ
elc_spv_MEX_010 | S02aH06 | 0.0079973 | IMPNRGZ | elc_won_MEX_010 | S02aH06 | 0.041001 | IMPNRGZ | elc_wof_MEX_010 | S02aH06 | 0.0342 | IMPNRGZ
elc_spv_MEX_010 | S03aH01 | 0 | IMPNRGZ | elc_won_MEX_010 | S03aH01 | 0.10465 | IMPNRGZ | elc_wof_MEX_010 | S03aH01 | 0.073026 | IMPNRGZ
elc_spv_MEX_010 | S03aH02 | 0.056 | IMPNRGZ | elc_won_MEX_010 | S03aH02 | 0.017083 | IMPNRGZ | elc_wof_MEX_010 | S03aH02 | 0.025167 | IMPNRGZ
elc_spv_MEX_010 | S03aH03 | 0.074393 | IMPNRGZ | elc_won_MEX_010 | S03aH03 | 0.012004 | IMPNRGZ | elc_wof_MEX_010 | S03aH03 | 0.011563 | IMPNRGZ
elc_spv_MEX_010 | S03aH04 | 0.070311 | IMPNRGZ | elc_won_MEX_010 | S03aH04 | 0.01612 | IMPNRGZ | elc_wof_MEX_010 | S03aH04 | 0.014341 | IMPNRGZ
elc_spv_MEX_010 | S03aH05 | 0.047622 | IMPNRGZ | elc_won_MEX_010 | S03aH05 | 0.027484 | IMPNRGZ | elc_wof_MEX_010 | S03aH05 | 0.012928 | IMPNRGZ
elc_spv_MEX_010 | S03aH06 | 0.007362 | IMPNRGZ | elc_won_MEX_010 | S03aH06 | 0.048518 | IMPNRGZ | elc_wof_MEX_010 | S03aH06 | 0.01977 | IMPNRGZ
elc_spv_MEX_010 | S04aH01 | 0 | IMPNRGZ | elc_won_MEX_010 | S04aH01 | 0.0797 | IMPNRGZ | elc_wof_MEX_010 | S04aH01 | 0.076419 | IMPNRGZ
elc_spv_MEX_010 | S04aH02 | 0.044999 | IMPNRGZ | elc_won_MEX_010 | S04aH02 | 0.022541 | IMPNRGZ | elc_wof_MEX_010 | S04aH02 | 0.03717 | IMPNRGZ
elc_spv_MEX_010 | S04aH03 | 0.070448 | IMPNRGZ | elc_won_MEX_010 | S04aH03 | 0.021077 | IMPNRGZ | elc_wof_MEX_010 | S04aH03 | 0.025391 | IMPNRGZ
elc_spv_MEX_010 | S04aH04 | 0.06773 | IMPNRGZ | elc_won_MEX_010 | S04aH04 | 0.022216 | IMPNRGZ | elc_wof_MEX_010 | S04aH04 | 0.023302 | IMPNRGZ
elc_spv_MEX_010 | S04aH05 | 0.043975 | IMPNRGZ | elc_won_MEX_010 | S04aH05 | 0.023099 | IMPNRGZ | elc_wof_MEX_010 | S04aH05 | 0.022757 | IMPNRGZ
elc_spv_MEX_010 | S04aH06 | 0.0003263 | IMPNRGZ | elc_won_MEX_010 | S04aH06 | 0.033651 | IMPNRGZ | elc_wof_MEX_010 | S04aH06 | 0.025659 | IMPNRGZ
elc_spv_MEX_011 | S01aH01 | 0 | IMPNRGZ | elc_won_MEX_011 | S01aH01 | 0.075871 | IMPNRGZ | elc_wof_MEX_011 | S01aH01 | 0.12914 | IMPNRGZ
elc_spv_MEX_011 | S01aH02 | 0.01329 | IMPNRGZ | elc_won_MEX_011 | S01aH02 | 0.036923 | IMPNRGZ | elc_wof_MEX_011 | S01aH02 | 0.064723 | IMPNRGZ
elc_spv_MEX_011 | S01aH03 | 0.068296 | IMPNRGZ | elc_won_MEX_011 | S01aH03 | 0.028403 | IMPNRGZ | elc_wof_MEX_011 | S01aH03 | 0.046798 | IMPNRGZ
elc_spv_MEX_011 | S01aH04 | 0.066841 | IMPNRGZ | elc_won_MEX_011 | S01aH04 | 0.042386 | IMPNRGZ | elc_wof_MEX_011 | S01aH04 | 0.045513 | IMPNRGZ
elc_spv_MEX_011 | S01aH05 | 0.05964 | IMPNRGZ | elc_won_MEX_011 | S01aH05 | 0.038127 | IMPNRGZ | elc_wof_MEX_011 | S01aH05 | 0.04339 | IMPNRGZ
elc_spv_MEX_011 | S01aH06 | 0.004681 | IMPNRGZ | elc_won_MEX_011 | S01aH06 | 0.035172 | IMPNRGZ | elc_wof_MEX_011 | S01aH06 | 0.045496 | IMPNRGZ
elc_spv_MEX_011 | S02aH01 | 0 | IMPNRGZ | elc_won_MEX_011 | S02aH01 | 0.1213 | IMPNRGZ | elc_wof_MEX_011 | S02aH01 | 0.084907 | IMPNRGZ
elc_spv_MEX_011 | S02aH02 | 0.038678 | IMPNRGZ | elc_won_MEX_011 | S02aH02 | 0.036318 | IMPNRGZ | elc_wof_MEX_011 | S02aH02 | 0.032445 | IMPNRGZ
elc_spv_MEX_011 | S02aH03 | 0.082912 | IMPNRGZ | elc_won_MEX_011 | S02aH03 | 0.035616 | IMPNRGZ | elc_wof_MEX_011 | S02aH03 | 0.022643 | IMPNRGZ
elc_spv_MEX_011 | S02aH04 | 0.084021 | IMPNRGZ | elc_won_MEX_011 | S02aH04 | 0.042281 | IMPNRGZ | elc_wof_MEX_011 | S02aH04 | 0.024349 | IMPNRGZ
elc_spv_MEX_011 | S02aH05 | 0.074682 | IMPNRGZ | elc_won_MEX_011 | S02aH05 | 0.044627 | IMPNRGZ | elc_wof_MEX_011 | S02aH05 | 0.026282 | IMPNRGZ
elc_spv_MEX_011 | S02aH06 | 0.022136 | IMPNRGZ | elc_won_MEX_011 | S02aH06 | 0.046197 | IMPNRGZ | elc_wof_MEX_011 | S02aH06 | 0.033106 | IMPNRGZ
elc_spv_MEX_011 | S03aH01 | 0 | IMPNRGZ | elc_won_MEX_011 | S03aH01 | 0.097518 | IMPNRGZ | elc_wof_MEX_011 | S03aH01 | 0.064925 | IMPNRGZ
elc_spv_MEX_011 | S03aH02 | 0.036814 | IMPNRGZ | elc_won_MEX_011 | S03aH02 | 0.022798 | IMPNRGZ | elc_wof_MEX_011 | S03aH02 | 0.030237 | IMPNRGZ
elc_spv_MEX_011 | S03aH03 | 0.071405 | IMPNRGZ | elc_won_MEX_011 | S03aH03 | 0.017177 | IMPNRGZ | elc_wof_MEX_011 | S03aH03 | 0.023451 | IMPNRGZ
elc_spv_MEX_011 | S03aH04 | 0.073368 | IMPNRGZ | elc_won_MEX_011 | S03aH04 | 0.013827 | IMPNRGZ | elc_wof_MEX_011 | S03aH04 | 0.025197 | IMPNRGZ
elc_spv_MEX_011 | S03aH05 | 0.060904 | IMPNRGZ | elc_won_MEX_011 | S03aH05 | 0.019531 | IMPNRGZ | elc_wof_MEX_011 | S03aH05 | 0.020583 | IMPNRGZ
elc_spv_MEX_011 | S03aH06 | 0.020205 | IMPNRGZ | elc_won_MEX_011 | S03aH06 | 0.034302 | IMPNRGZ | elc_wof_MEX_011 | S03aH06 | 0.022929 | IMPNRGZ
elc_spv_MEX_011 | S04aH01 | 0 | IMPNRGZ | elc_won_MEX_011 | S04aH01 | 0.074939 | IMPNRGZ | elc_wof_MEX_011 | S04aH01 | 0.076148 | IMPNRGZ
elc_spv_MEX_011 | S04aH02 | 0.024947 | IMPNRGZ | elc_won_MEX_011 | S04aH02 | 0.022938 | IMPNRGZ | elc_wof_MEX_011 | S04aH02 | 0.037394 | IMPNRGZ
elc_spv_MEX_011 | S04aH03 | 0.068354 | IMPNRGZ | elc_won_MEX_011 | S04aH03 | 0.022856 | IMPNRGZ | elc_wof_MEX_011 | S04aH03 | 0.026201 | IMPNRGZ
elc_spv_MEX_011 | S04aH04 | 0.066532 | IMPNRGZ | elc_won_MEX_011 | S04aH04 | 0.030547 | IMPNRGZ | elc_wof_MEX_011 | S04aH04 | 0.02437 | IMPNRGZ
elc_spv_MEX_011 | S04aH05 | 0.056612 | IMPNRGZ | elc_won_MEX_011 | S04aH05 | 0.027861 | IMPNRGZ | elc_wof_MEX_011 | S04aH05 | 0.022979 | IMPNRGZ
elc_spv_MEX_011 | S04aH06 | 0.0056815 | IMPNRGZ | elc_won_MEX_011 | S04aH06 | 0.032488 | IMPNRGZ | elc_wof_MEX_011 | S04aH06 | 0.026794 | IMPNRGZ
elc_spv_MEX_012 | S01aH01 | 0 | IMPNRGZ | elc_won_MEX_012 | S01aH01 | 0.068361 | IMPNRGZ | elc_wof_MEX_012 | S01aH01 | 0.15811 | IMPNRGZ
elc_spv_MEX_012 | S01aH02 | 0.013647 | IMPNRGZ | elc_won_MEX_012 | S01aH02 | 0.027082 | IMPNRGZ | elc_wof_MEX_012 | S01aH02 | 0.075279 | IMPNRGZ
elc_spv_MEX_012 | S01aH03 | 0.070091 | IMPNRGZ | elc_won_MEX_012 | S01aH03 | 0.026001 | IMPNRGZ | elc_wof_MEX_012 | S01aH03 | 0.051911 | IMPNRGZ
elc_spv_MEX_012 | S01aH04 | 0.069254 | IMPNRGZ | elc_won_MEX_012 | S01aH04 | 0.040403 | IMPNRGZ | elc_wof_MEX_012 | S01aH04 | 0.055827 | IMPNRGZ
elc_spv_MEX_012 | S01aH05 | 0.060865 | IMPNRGZ | elc_won_MEX_012 | S01aH05 | 0.037083 | IMPNRGZ | elc_wof_MEX_012 | S01aH05 | 0.059372 | IMPNRGZ
elc_spv_MEX_012 | S01aH06 | 0.0049148 | IMPNRGZ | elc_won_MEX_012 | S01aH06 | 0.03304 | IMPNRGZ | elc_wof_MEX_012 | S01aH06 | 0.06064 | IMPNRGZ
elc_spv_MEX_012 | S02aH01 | 0 | IMPNRGZ | elc_won_MEX_012 | S02aH01 | 0.12398 | IMPNRGZ | elc_wof_MEX_012 | S02aH01 | 0.078382 | IMPNRGZ
elc_spv_MEX_012 | S02aH02 | 0.041565 | IMPNRGZ | elc_won_MEX_012 | S02aH02 | 0.025673 | IMPNRGZ | elc_wof_MEX_012 | S02aH02 | 0.030913 | IMPNRGZ
elc_spv_MEX_012 | S02aH03 | 0.085642 | IMPNRGZ | elc_won_MEX_012 | S02aH03 | 0.026854 | IMPNRGZ | elc_wof_MEX_012 | S02aH03 | 0.0201 | IMPNRGZ
elc_spv_MEX_012 | S02aH04 | 0.086342 | IMPNRGZ | elc_won_MEX_012 | S02aH04 | 0.034955 | IMPNRGZ | elc_wof_MEX_012 | S02aH04 | 0.025444 | IMPNRGZ
elc_spv_MEX_012 | S02aH05 | 0.073802 | IMPNRGZ | elc_won_MEX_012 | S02aH05 | 0.041857 | IMPNRGZ | elc_wof_MEX_012 | S02aH05 | 0.028102 | IMPNRGZ
elc_spv_MEX_012 | S02aH06 | 0.019878 | IMPNRGZ | elc_won_MEX_012 | S02aH06 | 0.059381 | IMPNRGZ | elc_wof_MEX_012 | S02aH06 | 0.030673 | IMPNRGZ
elc_spv_MEX_012 | S03aH01 | 0 | IMPNRGZ | elc_won_MEX_012 | S03aH01 | 0.092819 | IMPNRGZ | elc_wof_MEX_012 | S03aH01 | 0.062798 | IMPNRGZ
elc_spv_MEX_012 | S03aH02 | 0.036843 | IMPNRGZ | elc_won_MEX_012 | S03aH02 | 0.011014 | IMPNRGZ | elc_wof_MEX_012 | S03aH02 | 0.026242 | IMPNRGZ
elc_spv_MEX_012 | S03aH03 | 0.072227 | IMPNRGZ | elc_won_MEX_012 | S03aH03 | 0.015113 | IMPNRGZ | elc_wof_MEX_012 | S03aH03 | 0.018919 | IMPNRGZ
elc_spv_MEX_012 | S03aH04 | 0.072712 | IMPNRGZ | elc_won_MEX_012 | S03aH04 | 0.028461 | IMPNRGZ | elc_wof_MEX_012 | S03aH04 | 0.02148 | IMPNRGZ
elc_spv_MEX_012 | S03aH05 | 0.055838 | IMPNRGZ | elc_won_MEX_012 | S03aH05 | 0.046252 | IMPNRGZ | elc_wof_MEX_012 | S03aH05 | 0.018208 | IMPNRGZ
elc_spv_MEX_012 | S03aH06 | 0.017115 | IMPNRGZ | elc_won_MEX_012 | S03aH06 | 0.071208 | IMPNRGZ | elc_wof_MEX_012 | S03aH06 | 0.02291 | IMPNRGZ
elc_spv_MEX_012 | S04aH01 | 0 | IMPNRGZ | elc_won_MEX_012 | S04aH01 | 0.061905 | IMPNRGZ | elc_wof_MEX_012 | S04aH01 | 0.054719 | IMPNRGZ
elc_spv_MEX_012 | S04aH02 | 0.025011 | IMPNRGZ | elc_won_MEX_012 | S04aH02 | 0.014743 | IMPNRGZ | elc_wof_MEX_012 | S04aH02 | 0.024262 | IMPNRGZ
elc_spv_MEX_012 | S04aH03 | 0.067597 | IMPNRGZ | elc_won_MEX_012 | S04aH03 | 0.01908 | IMPNRGZ | elc_wof_MEX_012 | S04aH03 | 0.016094 | IMPNRGZ
elc_spv_MEX_012 | S04aH04 | 0.06667 | IMPNRGZ | elc_won_MEX_012 | S04aH04 | 0.025416 | IMPNRGZ | elc_wof_MEX_012 | S04aH04 | 0.018372 | IMPNRGZ
elc_spv_MEX_012 | S04aH05 | 0.054571 | IMPNRGZ | elc_won_MEX_012 | S04aH05 | 0.02937 | IMPNRGZ | elc_wof_MEX_012 | S04aH05 | 0.020479 | IMPNRGZ
elc_spv_MEX_012 | S04aH06 | 0.0054155 | IMPNRGZ | elc_won_MEX_012 | S04aH06 | 0.03995 | IMPNRGZ | elc_wof_MEX_012 | S04aH06 | 0.020766 | IMPNRGZ
elc_spv_MEX_013 | S01aH01 | 0 | IMPNRGZ | elc_won_MEX_013 | S01aH01 | 0.078845 | IMPNRGZ | elc_wof_MEX_013 | S01aH01 | 0.1516 | IMPNRGZ
elc_spv_MEX_013 | S01aH02 | 0.013799 | IMPNRGZ | elc_won_MEX_013 | S01aH02 | 0.024972 | IMPNRGZ | elc_wof_MEX_013 | S01aH02 | 0.066852 | IMPNRGZ
elc_spv_MEX_013 | S01aH03 | 0.068969 | IMPNRGZ | elc_won_MEX_013 | S01aH03 | 0.020469 | IMPNRGZ | elc_wof_MEX_013 | S01aH03 | 0.046031 | IMPNRGZ
elc_spv_MEX_013 | S01aH04 | 0.068243 | IMPNRGZ | elc_won_MEX_013 | S01aH04 | 0.032073 | IMPNRGZ | elc_wof_MEX_013 | S01aH04 | 0.052756 | IMPNRGZ
elc_spv_MEX_013 | S01aH05 | 0.05906 | IMPNRGZ | elc_won_MEX_013 | S01aH05 | 0.039211 | IMPNRGZ | elc_wof_MEX_013 | S01aH05 | 0.061446 | IMPNRGZ
elc_spv_MEX_013 | S01aH06 | 0.0038342 | IMPNRGZ | elc_won_MEX_013 | S01aH06 | 0.046523 | IMPNRGZ | elc_wof_MEX_013 | S01aH06 | 0.061496 | IMPNRGZ
elc_spv_MEX_013 | S02aH01 | 0 | IMPNRGZ | elc_won_MEX_013 | S02aH01 | 0.11385 | IMPNRGZ | elc_wof_MEX_013 | S02aH01 | 0.075973 | IMPNRGZ
elc_spv_MEX_013 | S02aH02 | 0.042478 | IMPNRGZ | elc_won_MEX_013 | S02aH02 | 0.022374 | IMPNRGZ | elc_wof_MEX_013 | S02aH02 | 0.025768 | IMPNRGZ
elc_spv_MEX_013 | S02aH03 | 0.084964 | IMPNRGZ | elc_won_MEX_013 | S02aH03 | 0.0199 | IMPNRGZ | elc_wof_MEX_013 | S02aH03 | 0.019794 | IMPNRGZ
elc_spv_MEX_013 | S02aH04 | 0.08613 | IMPNRGZ | elc_won_MEX_013 | S02aH04 | 0.021932 | IMPNRGZ | elc_wof_MEX_013 | S02aH04 | 0.028215 | IMPNRGZ
elc_spv_MEX_013 | S02aH05 | 0.07408 | IMPNRGZ | elc_won_MEX_013 | S02aH05 | 0.031855 | IMPNRGZ | elc_wof_MEX_013 | S02aH05 | 0.032684 | IMPNRGZ
elc_spv_MEX_013 | S02aH06 | 0.017921 | IMPNRGZ | elc_won_MEX_013 | S02aH06 | 0.065204 | IMPNRGZ | elc_wof_MEX_013 | S02aH06 | 0.035029 | IMPNRGZ
elc_spv_MEX_013 | S03aH01 | 0 | IMPNRGZ | elc_won_MEX_013 | S03aH01 | 0.10496 | IMPNRGZ | elc_wof_MEX_013 | S03aH01 | 0.049216 | IMPNRGZ
elc_spv_MEX_013 | S03aH02 | 0.038767 | IMPNRGZ | elc_won_MEX_013 | S03aH02 | 0.01692 | IMPNRGZ | elc_wof_MEX_013 | S03aH02 | 0.018604 | IMPNRGZ
elc_spv_MEX_013 | S03aH03 | 0.073745 | IMPNRGZ | elc_won_MEX_013 | S03aH03 | 0.0089409 | IMPNRGZ | elc_wof_MEX_013 | S03aH03 | 0.018076 | IMPNRGZ
elc_spv_MEX_013 | S03aH04 | 0.074355 | IMPNRGZ | elc_won_MEX_013 | S03aH04 | 0.016767 | IMPNRGZ | elc_wof_MEX_013 | S03aH04 | 0.020212 | IMPNRGZ
elc_spv_MEX_013 | S03aH05 | 0.05964 | IMPNRGZ | elc_won_MEX_013 | S03aH05 | 0.04582 | IMPNRGZ | elc_wof_MEX_013 | S03aH05 | 0.016752 | IMPNRGZ
elc_spv_MEX_013 | S03aH06 | 0.017505 | IMPNRGZ | elc_won_MEX_013 | S03aH06 | 0.087453 | IMPNRGZ | elc_wof_MEX_013 | S03aH06 | 0.019312 | IMPNRGZ
elc_spv_MEX_013 | S04aH01 | 0 | IMPNRGZ | elc_won_MEX_013 | S04aH01 | 0.073013 | IMPNRGZ | elc_wof_MEX_013 | S04aH01 | 0.070291 | IMPNRGZ
elc_spv_MEX_013 | S04aH02 | 0.025595 | IMPNRGZ | elc_won_MEX_013 | S04aH02 | 0.01755 | IMPNRGZ | elc_wof_MEX_013 | S04aH02 | 0.02663 | IMPNRGZ
elc_spv_MEX_013 | S04aH03 | 0.066789 | IMPNRGZ | elc_won_MEX_013 | S04aH03 | 0.01422 | IMPNRGZ | elc_wof_MEX_013 | S04aH03 | 0.01858 | IMPNRGZ
elc_spv_MEX_013 | S04aH04 | 0.065756 | IMPNRGZ | elc_won_MEX_013 | S04aH04 | 0.016406 | IMPNRGZ | elc_wof_MEX_013 | S04aH04 | 0.023546 | IMPNRGZ
elc_spv_MEX_013 | S04aH05 | 0.053653 | IMPNRGZ | elc_won_MEX_013 | S04aH05 | 0.030811 | IMPNRGZ | elc_wof_MEX_013 | S04aH05 | 0.029074 | IMPNRGZ
elc_spv_MEX_013 | S04aH06 | 0.0047168 | IMPNRGZ | elc_won_MEX_013 | S04aH06 | 0.049929 | IMPNRGZ | elc_wof_MEX_013 | S04aH06 | 0.032062 | IMPNRGZ
elc_spv_MEX_014 | S01aH01 | 0 | IMPNRGZ | elc_won_MEX_014 | S01aH01 | 0.0759 | IMPNRGZ | elc_wof_MEX_014 | S01aH01 | 0.15727 | IMPNRGZ
elc_spv_MEX_014 | S01aH02 | 0.013415 | IMPNRGZ | elc_won_MEX_014 | S01aH02 | 0.025707 | IMPNRGZ | elc_wof_MEX_014 | S01aH02 | 0.070961 | IMPNRGZ
elc_spv_MEX_014 | S01aH03 | 0.073109 | IMPNRGZ | elc_won_MEX_014 | S01aH03 | 0.022693 | IMPNRGZ | elc_wof_MEX_014 | S01aH03 | 0.050078 | IMPNRGZ
elc_spv_MEX_014 | S01aH04 | 0.078124 | IMPNRGZ | elc_won_MEX_014 | S01aH04 | 0.038791 | IMPNRGZ | elc_wof_MEX_014 | S01aH04 | 0.056153 | IMPNRGZ
elc_spv_MEX_014 | S01aH05 | 0.065757 | IMPNRGZ | elc_won_MEX_014 | S01aH05 | 0.042681 | IMPNRGZ | elc_wof_MEX_014 | S01aH05 | 0.062676 | IMPNRGZ
elc_spv_MEX_014 | S01aH06 | 0.0057651 | IMPNRGZ | elc_won_MEX_014 | S01aH06 | 0.044426 | IMPNRGZ | elc_wof_MEX_014 | S01aH06 | 0.062406 | IMPNRGZ
elc_spv_MEX_014 | S02aH01 | 0 | IMPNRGZ | elc_won_MEX_014 | S02aH01 | 0.1427 | IMPNRGZ | elc_wof_MEX_014 | S02aH01 | 0.071911 | IMPNRGZ
elc_spv_MEX_014 | S02aH02 | 0.036874 | IMPNRGZ | elc_won_MEX_014 | S02aH02 | 0.028446 | IMPNRGZ | elc_wof_MEX_014 | S02aH02 | 0.02794 | IMPNRGZ
elc_spv_MEX_014 | S02aH03 | 0.091444 | IMPNRGZ | elc_won_MEX_014 | S02aH03 | 0.024698 | IMPNRGZ | elc_wof_MEX_014 | S02aH03 | 0.022336 | IMPNRGZ
elc_spv_MEX_014 | S02aH04 | 0.097614 | IMPNRGZ | elc_won_MEX_014 | S02aH04 | 0.024749 | IMPNRGZ | elc_wof_MEX_014 | S02aH04 | 0.029962 | IMPNRGZ
elc_spv_MEX_014 | S02aH05 | 0.081457 | IMPNRGZ | elc_won_MEX_014 | S02aH05 | 0.030036 | IMPNRGZ | elc_wof_MEX_014 | S02aH05 | 0.030866 | IMPNRGZ
elc_spv_MEX_014 | S02aH06 | 0.017184 | IMPNRGZ | elc_won_MEX_014 | S02aH06 | 0.057971 | IMPNRGZ | elc_wof_MEX_014 | S02aH06 | 0.029455 | IMPNRGZ
elc_spv_MEX_014 | S03aH01 | 0 | IMPNRGZ | elc_won_MEX_014 | S03aH01 | 0.1017 | IMPNRGZ | elc_wof_MEX_014 | S03aH01 | 0.04991 | IMPNRGZ
elc_spv_MEX_014 | S03aH02 | 0.022445 | IMPNRGZ | elc_won_MEX_014 | S03aH02 | 0.0092058 | IMPNRGZ | elc_wof_MEX_014 | S03aH02 | 0.022559 | IMPNRGZ
elc_spv_MEX_014 | S03aH03 | 0.065185 | IMPNRGZ | elc_won_MEX_014 | S03aH03 | 0.011918 | IMPNRGZ | elc_wof_MEX_014 | S03aH03 | 0.020539 | IMPNRGZ
elc_spv_MEX_014 | S03aH04 | 0.077308 | IMPNRGZ | elc_won_MEX_014 | S03aH04 | 0.018387 | IMPNRGZ | elc_wof_MEX_014 | S03aH04 | 0.022454 | IMPNRGZ
elc_spv_MEX_014 | S03aH05 | 0.053692 | IMPNRGZ | elc_won_MEX_014 | S03aH05 | 0.037297 | IMPNRGZ | elc_wof_MEX_014 | S03aH05 | 0.017938 | IMPNRGZ
elc_spv_MEX_014 | S03aH06 | 0.011931 | IMPNRGZ | elc_won_MEX_014 | S03aH06 | 0.074655 | IMPNRGZ | elc_wof_MEX_014 | S03aH06 | 0.02042 | IMPNRGZ
elc_spv_MEX_014 | S04aH01 | 0 | IMPNRGZ | elc_won_MEX_014 | S04aH01 | 0.063385 | IMPNRGZ | elc_wof_MEX_014 | S04aH01 | 0.062014 | IMPNRGZ
elc_spv_MEX_014 | S04aH02 | 0.021128 | IMPNRGZ | elc_won_MEX_014 | S04aH02 | 0.014101 | IMPNRGZ | elc_wof_MEX_014 | S04aH02 | 0.024952 | IMPNRGZ
elc_spv_MEX_014 | S04aH03 | 0.066314 | IMPNRGZ | elc_won_MEX_014 | S04aH03 | 0.017806 | IMPNRGZ | elc_wof_MEX_014 | S04aH03 | 0.017196 | IMPNRGZ
elc_spv_MEX_014 | S04aH04 | 0.068998 | IMPNRGZ | elc_won_MEX_014 | S04aH04 | 0.020846 | IMPNRGZ | elc_wof_MEX_014 | S04aH04 | 0.02137 | IMPNRGZ
elc_spv_MEX_014 | S04aH05 | 0.049366 | IMPNRGZ | elc_won_MEX_014 | S04aH05 | 0.027625 | IMPNRGZ | elc_wof_MEX_014 | S04aH05 | 0.02427 | IMPNRGZ
elc_spv_MEX_014 | S04aH06 | 0.0028905 | IMPNRGZ | elc_won_MEX_014 | S04aH06 | 0.044274 | IMPNRGZ | elc_wof_MEX_014 | S04aH06 | 0.024366 | IMPNRGZ
elc_spv_MEX_015 | S01aH01 | 0 | IMPNRGZ | elc_won_MEX_015 | S01aH01 | 0.10756 | IMPNRGZ | elc_wof_MEX_015 | S01aH01 | 0.10657 | IMPNRGZ
elc_spv_MEX_015 | S01aH02 | 0.012462 | IMPNRGZ | elc_won_MEX_015 | S01aH02 | 0.041246 | IMPNRGZ | elc_wof_MEX_015 | S01aH02 | 0.045091 | IMPNRGZ
elc_spv_MEX_015 | S01aH03 | 0.070075 | IMPNRGZ | elc_won_MEX_015 | S01aH03 | 0.03497 | IMPNRGZ | elc_wof_MEX_015 | S01aH03 | 0.037607 | IMPNRGZ
elc_spv_MEX_015 | S01aH04 | 0.073593 | IMPNRGZ | elc_won_MEX_015 | S01aH04 | 0.053305 | IMPNRGZ | elc_wof_MEX_015 | S01aH04 | 0.03454 | IMPNRGZ
elc_spv_MEX_015 | S01aH05 | 0.064162 | IMPNRGZ | elc_won_MEX_015 | S01aH05 | 0.063284 | IMPNRGZ | elc_wof_MEX_015 | S01aH05 | 0.031993 | IMPNRGZ
elc_spv_MEX_015 | S01aH06 | 0.0072149 | IMPNRGZ | elc_won_MEX_015 | S01aH06 | 0.062988 | IMPNRGZ | elc_wof_MEX_015 | S01aH06 | 0.037737 | IMPNRGZ
elc_spv_MEX_015 | S02aH01 | 0 | IMPNRGZ | elc_won_MEX_015 | S02aH01 | 0.11877 | IMPNRGZ | elc_wof_MEX_015 | S02aH01 | 0.12085 | IMPNRGZ
elc_spv_MEX_015 | S02aH02 | 0.033628 | IMPNRGZ | elc_won_MEX_015 | S02aH02 | 0.026585 | IMPNRGZ | elc_wof_MEX_015 | S02aH02 | 0.048878 | IMPNRGZ
elc_spv_MEX_015 | S02aH03 | 0.085736 | IMPNRGZ | elc_won_MEX_015 | S02aH03 | 0.021279 | IMPNRGZ | elc_wof_MEX_015 | S02aH03 | 0.037422 | IMPNRGZ
elc_spv_MEX_015 | S02aH04 | 0.092713 | IMPNRGZ | elc_won_MEX_015 | S02aH04 | 0.02995 | IMPNRGZ | elc_wof_MEX_015 | S02aH04 | 0.036778 | IMPNRGZ
elc_spv_MEX_015 | S02aH05 | 0.081037 | IMPNRGZ | elc_won_MEX_015 | S02aH05 | 0.044021 | IMPNRGZ | elc_wof_MEX_015 | S02aH05 | 0.037416 | IMPNRGZ
elc_spv_MEX_015 | S02aH06 | 0.022647 | IMPNRGZ | elc_won_MEX_015 | S02aH06 | 0.070582 | IMPNRGZ | elc_wof_MEX_015 | S02aH06 | 0.045275 | IMPNRGZ
elc_spv_MEX_015 | S03aH01 | 0 | IMPNRGZ | elc_won_MEX_015 | S03aH01 | 0.068171 | IMPNRGZ | elc_wof_MEX_015 | S03aH01 | 0.058338 | IMPNRGZ
elc_spv_MEX_015 | S03aH02 | 0.023966 | IMPNRGZ | elc_won_MEX_015 | S03aH02 | 0.010579 | IMPNRGZ | elc_wof_MEX_015 | S03aH02 | 0.017865 | IMPNRGZ
elc_spv_MEX_015 | S03aH03 | 0.064992 | IMPNRGZ | elc_won_MEX_015 | S03aH03 | 0.0098539 | IMPNRGZ | elc_wof_MEX_015 | S03aH03 | 0.013533 | IMPNRGZ
elc_spv_MEX_015 | S03aH04 | 0.074849 | IMPNRGZ | elc_won_MEX_015 | S03aH04 | 0.023736 | IMPNRGZ | elc_wof_MEX_015 | S03aH04 | 0.013093 | IMPNRGZ
elc_spv_MEX_015 | S03aH05 | 0.058147 | IMPNRGZ | elc_won_MEX_015 | S03aH05 | 0.03222 | IMPNRGZ | elc_wof_MEX_015 | S03aH05 | 0.012301 | IMPNRGZ
elc_spv_MEX_015 | S03aH06 | 0.016249 | IMPNRGZ | elc_won_MEX_015 | S03aH06 | 0.036104 | IMPNRGZ | elc_wof_MEX_015 | S03aH06 | 0.016799 | IMPNRGZ
elc_spv_MEX_015 | S04aH01 | 0 | IMPNRGZ | elc_won_MEX_015 | S04aH01 | 0.048147 | IMPNRGZ | elc_wof_MEX_015 | S04aH01 | 0.096955 | IMPNRGZ
elc_spv_MEX_015 | S04aH02 | 0.021006 | IMPNRGZ | elc_won_MEX_015 | S04aH02 | 0.014509 | IMPNRGZ | elc_wof_MEX_015 | S04aH02 | 0.037054 | IMPNRGZ
elc_spv_MEX_015 | S04aH03 | 0.0653 | IMPNRGZ | elc_won_MEX_015 | S04aH03 | 0.013192 | IMPNRGZ | elc_wof_MEX_015 | S04aH03 | 0.027615 | IMPNRGZ
elc_spv_MEX_015 | S04aH04 | 0.069743 | IMPNRGZ | elc_won_MEX_015 | S04aH04 | 0.017872 | IMPNRGZ | elc_wof_MEX_015 | S04aH04 | 0.025908 | IMPNRGZ
elc_spv_MEX_015 | S04aH05 | 0.056647 | IMPNRGZ | elc_won_MEX_015 | S04aH05 | 0.022582 | IMPNRGZ | elc_wof_MEX_015 | S04aH05 | 0.02661 | IMPNRGZ
elc_spv_MEX_015 | S04aH06 | 0.005832 | IMPNRGZ | elc_won_MEX_015 | S04aH06 | 0.028495 | IMPNRGZ | elc_wof_MEX_015 | S04aH06 | 0.033772 | IMPNRGZ
elc_spv_MEX_016 | S01aH01 | 0 | IMPNRGZ | elc_won_MEX_016 | S01aH01 | 0.099459 | IMPNRGZ | elc_wof_MEX_016 | S01aH01 | 0.10558 | IMPNRGZ
elc_spv_MEX_016 | S01aH02 | 0.014051 | IMPNRGZ | elc_won_MEX_016 | S01aH02 | 0.026161 | IMPNRGZ | elc_wof_MEX_016 | S01aH02 | 0.046898 | IMPNRGZ
elc_spv_MEX_016 | S01aH03 | 0.072252 | IMPNRGZ | elc_won_MEX_016 | S01aH03 | 0.030433 | IMPNRGZ | elc_wof_MEX_016 | S01aH03 | 0.035609 | IMPNRGZ
elc_spv_MEX_016 | S01aH04 | 0.071282 | IMPNRGZ | elc_won_MEX_016 | S01aH04 | 0.05288 | IMPNRGZ | elc_wof_MEX_016 | S01aH04 | 0.029775 | IMPNRGZ
elc_spv_MEX_016 | S01aH05 | 0.06261 | IMPNRGZ | elc_won_MEX_016 | S01aH05 | 0.055847 | IMPNRGZ | elc_wof_MEX_016 | S01aH05 | 0.027247 | IMPNRGZ
elc_spv_MEX_016 | S01aH06 | 0.0059216 | IMPNRGZ | elc_won_MEX_016 | S01aH06 | 0.04908 | IMPNRGZ | elc_wof_MEX_016 | S01aH06 | 0.033932 | IMPNRGZ
elc_spv_MEX_016 | S02aH01 | 0 | IMPNRGZ | elc_won_MEX_016 | S02aH01 | 0.11397 | IMPNRGZ | elc_wof_MEX_016 | S02aH01 | 0.13836 | IMPNRGZ
elc_spv_MEX_016 | S02aH02 | 0.041038 | IMPNRGZ | elc_won_MEX_016 | S02aH02 | 0.018975 | IMPNRGZ | elc_wof_MEX_016 | S02aH02 | 0.056428 | IMPNRGZ
elc_spv_MEX_016 | S02aH03 | 0.08669 | IMPNRGZ | elc_won_MEX_016 | S02aH03 | 0.022588 | IMPNRGZ | elc_wof_MEX_016 | S02aH03 | 0.041017 | IMPNRGZ
elc_spv_MEX_016 | S02aH04 | 0.088705 | IMPNRGZ | elc_won_MEX_016 | S02aH04 | 0.034231 | IMPNRGZ | elc_wof_MEX_016 | S02aH04 | 0.037428 | IMPNRGZ
elc_spv_MEX_016 | S02aH05 | 0.07674 | IMPNRGZ | elc_won_MEX_016 | S02aH05 | 0.052512 | IMPNRGZ | elc_wof_MEX_016 | S02aH05 | 0.035671 | IMPNRGZ
elc_spv_MEX_016 | S02aH06 | 0.021653 | IMPNRGZ | elc_won_MEX_016 | S02aH06 | 0.062245 | IMPNRGZ | elc_wof_MEX_016 | S02aH06 | 0.046189 | IMPNRGZ
elc_spv_MEX_016 | S03aH01 | 0 | IMPNRGZ | elc_won_MEX_016 | S03aH01 | 0.065537 | IMPNRGZ | elc_wof_MEX_016 | S03aH01 | 0.075914 | IMPNRGZ
elc_spv_MEX_016 | S03aH02 | 0.03635 | IMPNRGZ | elc_won_MEX_016 | S03aH02 | 0.0085355 | IMPNRGZ | elc_wof_MEX_016 | S03aH02 | 0.026104 | IMPNRGZ
elc_spv_MEX_016 | S03aH03 | 0.073466 | IMPNRGZ | elc_won_MEX_016 | S03aH03 | 0.008131 | IMPNRGZ | elc_wof_MEX_016 | S03aH03 | 0.018515 | IMPNRGZ
elc_spv_MEX_016 | S03aH04 | 0.071997 | IMPNRGZ | elc_won_MEX_016 | S03aH04 | 0.021325 | IMPNRGZ | elc_wof_MEX_016 | S03aH04 | 0.01827 | IMPNRGZ
elc_spv_MEX_016 | S03aH05 | 0.050123 | IMPNRGZ | elc_won_MEX_016 | S03aH05 | 0.048249 | IMPNRGZ | elc_wof_MEX_016 | S03aH05 | 0.018453 | IMPNRGZ
elc_spv_MEX_016 | S03aH06 | 0.013938 | IMPNRGZ | elc_won_MEX_016 | S03aH06 | 0.070326 | IMPNRGZ | elc_wof_MEX_016 | S03aH06 | 0.023857 | IMPNRGZ
elc_spv_MEX_016 | S04aH01 | 0 | IMPNRGZ | elc_won_MEX_016 | S04aH01 | 0.051333 | IMPNRGZ | elc_wof_MEX_016 | S04aH01 | 0.071641 | IMPNRGZ
elc_spv_MEX_016 | S04aH02 | 0.023776 | IMPNRGZ | elc_won_MEX_016 | S04aH02 | 0.013038 | IMPNRGZ | elc_wof_MEX_016 | S04aH02 | 0.029041 | IMPNRGZ
elc_spv_MEX_016 | S04aH03 | 0.066785 | IMPNRGZ | elc_won_MEX_016 | S04aH03 | 0.013699 | IMPNRGZ | elc_wof_MEX_016 | S04aH03 | 0.020753 | IMPNRGZ
elc_spv_MEX_016 | S04aH04 | 0.06574 | IMPNRGZ | elc_won_MEX_016 | S04aH04 | 0.019987 | IMPNRGZ | elc_wof_MEX_016 | S04aH04 | 0.01907 | IMPNRGZ
elc_spv_MEX_016 | S04aH05 | 0.052077 | IMPNRGZ | elc_won_MEX_016 | S04aH05 | 0.029569 | IMPNRGZ | elc_wof_MEX_016 | S04aH05 | 0.019036 | IMPNRGZ
elc_spv_MEX_016 | S04aH06 | 0.0048042 | IMPNRGZ | elc_won_MEX_016 | S04aH06 | 0.031889 | IMPNRGZ | elc_wof_MEX_016 | S04aH06 | 0.025214 | IMPNRGZ
elc_spv_MEX_017 | S01aH01 | 0 | IMPNRGZ | elc_won_MEX_017 | S01aH01 | 0.084076 | IMPNRGZ | elc_wof_MEX_017 | S01aH01 | 0.11596 | IMPNRGZ
elc_spv_MEX_017 | S01aH02 | 0.014594 | IMPNRGZ | elc_won_MEX_017 | S01aH02 | 0.031513 | IMPNRGZ | elc_wof_MEX_017 | S01aH02 | 0.055136 | IMPNRGZ
elc_spv_MEX_017 | S01aH03 | 0.071741 | IMPNRGZ | elc_won_MEX_017 | S01aH03 | 0.033918 | IMPNRGZ | elc_wof_MEX_017 | S01aH03 | 0.037445 | IMPNRGZ
elc_spv_MEX_017 | S01aH04 | 0.070474 | IMPNRGZ | elc_won_MEX_017 | S01aH04 | 0.049945 | IMPNRGZ | elc_wof_MEX_017 | S01aH04 | 0.024782 | IMPNRGZ
elc_spv_MEX_017 | S01aH05 | 0.060614 | IMPNRGZ | elc_won_MEX_017 | S01aH05 | 0.051649 | IMPNRGZ | elc_wof_MEX_017 | S01aH05 | 0.019984 | IMPNRGZ
elc_spv_MEX_017 | S01aH06 | 0.0046803 | IMPNRGZ | elc_won_MEX_017 | S01aH06 | 0.047195 | IMPNRGZ | elc_wof_MEX_017 | S01aH06 | 0.029117 | IMPNRGZ
elc_spv_MEX_017 | S02aH01 | 0 | IMPNRGZ | elc_won_MEX_017 | S02aH01 | 0.10062 | IMPNRGZ | elc_wof_MEX_017 | S02aH01 | 0.15576 | IMPNRGZ
elc_spv_MEX_017 | S02aH02 | 0.041454 | IMPNRGZ | elc_won_MEX_017 | S02aH02 | 0.021978 | IMPNRGZ | elc_wof_MEX_017 | S02aH02 | 0.06475 | IMPNRGZ
elc_spv_MEX_017 | S02aH03 | 0.085093 | IMPNRGZ | elc_won_MEX_017 | S02aH03 | 0.025565 | IMPNRGZ | elc_wof_MEX_017 | S02aH03 | 0.037322 | IMPNRGZ
elc_spv_MEX_017 | S02aH04 | 0.087298 | IMPNRGZ | elc_won_MEX_017 | S02aH04 | 0.03626 | IMPNRGZ | elc_wof_MEX_017 | S02aH04 | 0.020117 | IMPNRGZ
elc_spv_MEX_017 | S02aH05 | 0.073004 | IMPNRGZ | elc_won_MEX_017 | S02aH05 | 0.044791 | IMPNRGZ | elc_wof_MEX_017 | S02aH05 | 0.021391 | IMPNRGZ
elc_spv_MEX_017 | S02aH06 | 0.017756 | IMPNRGZ | elc_won_MEX_017 | S02aH06 | 0.059983 | IMPNRGZ | elc_wof_MEX_017 | S02aH06 | 0.044347 | IMPNRGZ
elc_spv_MEX_017 | S03aH01 | 0 | IMPNRGZ | elc_won_MEX_017 | S03aH01 | 0.083029 | IMPNRGZ | elc_wof_MEX_017 | S03aH01 | 0.093009 | IMPNRGZ
elc_spv_MEX_017 | S03aH02 | 0.038419 | IMPNRGZ | elc_won_MEX_017 | S03aH02 | 0.011324 | IMPNRGZ | elc_wof_MEX_017 | S03aH02 | 0.029891 | IMPNRGZ
elc_spv_MEX_017 | S03aH03 | 0.074256 | IMPNRGZ | elc_won_MEX_017 | S03aH03 | 0.012106 | IMPNRGZ | elc_wof_MEX_017 | S03aH03 | 0.015909 | IMPNRGZ
elc_spv_MEX_017 | S03aH04 | 0.075006 | IMPNRGZ | elc_won_MEX_017 | S03aH04 | 0.021179 | IMPNRGZ | elc_wof_MEX_017 | S03aH04 | 0.0086588 | IMPNRGZ
elc_spv_MEX_017 | S03aH05 | 0.058035 | IMPNRGZ | elc_won_MEX_017 | S03aH05 | 0.037452 | IMPNRGZ | elc_wof_MEX_017 | S03aH05 | 0.011725 | IMPNRGZ
elc_spv_MEX_017 | S03aH06 | 0.01546 | IMPNRGZ | elc_won_MEX_017 | S03aH06 | 0.063154 | IMPNRGZ | elc_wof_MEX_017 | S03aH06 | 0.031176 | IMPNRGZ
elc_spv_MEX_017 | S04aH01 | 0 | IMPNRGZ | elc_won_MEX_017 | S04aH01 | 0.060194 | IMPNRGZ | elc_wof_MEX_017 | S04aH01 | 0.079952 | IMPNRGZ
elc_spv_MEX_017 | S04aH02 | 0.025217 | IMPNRGZ | elc_won_MEX_017 | S04aH02 | 0.016994 | IMPNRGZ | elc_wof_MEX_017 | S04aH02 | 0.029968 | IMPNRGZ
elc_spv_MEX_017 | S04aH03 | 0.065772 | IMPNRGZ | elc_won_MEX_017 | S04aH03 | 0.018404 | IMPNRGZ | elc_wof_MEX_017 | S04aH03 | 0.018695 | IMPNRGZ
elc_spv_MEX_017 | S04aH04 | 0.064706 | IMPNRGZ | elc_won_MEX_017 | S04aH04 | 0.021317 | IMPNRGZ | elc_wof_MEX_017 | S04aH04 | 0.013645 | IMPNRGZ
elc_spv_MEX_017 | S04aH05 | 0.051753 | IMPNRGZ | elc_won_MEX_017 | S04aH05 | 0.028289 | IMPNRGZ | elc_wof_MEX_017 | S04aH05 | 0.015183 | IMPNRGZ
elc_spv_MEX_017 | S04aH06 | 0.0046668 | IMPNRGZ | elc_won_MEX_017 | S04aH06 | 0.039061 | IMPNRGZ | elc_wof_MEX_017 | S04aH06 | 0.026074 | IMPNRGZ
elc_spv_MEX_018 | S01aH01 | 0 | IMPNRGZ | elc_won_MEX_018 | S01aH01 | 0.10605 | IMPNRGZ | elc_wof_MEX_018 | S01aH01 | 0.10726 | IMPNRGZ
elc_spv_MEX_018 | S01aH02 | 0.015006 | IMPNRGZ | elc_won_MEX_018 | S01aH02 | 0.032512 | IMPNRGZ | elc_wof_MEX_018 | S01aH02 | 0.057678 | IMPNRGZ
elc_spv_MEX_018 | S01aH03 | 0.07267 | IMPNRGZ | elc_won_MEX_018 | S01aH03 | 0.027416 | IMPNRGZ | elc_wof_MEX_018 | S01aH03 | 0.04147 | IMPNRGZ
elc_spv_MEX_018 | S01aH04 | 0.07139 | IMPNRGZ | elc_won_MEX_018 | S01aH04 | 0.039523 | IMPNRGZ | elc_wof_MEX_018 | S01aH04 | 0.031891 | IMPNRGZ
elc_spv_MEX_018 | S01aH05 | 0.061013 | IMPNRGZ | elc_won_MEX_018 | S01aH05 | 0.045 | IMPNRGZ | elc_wof_MEX_018 | S01aH05 | 0.029018 | IMPNRGZ
elc_spv_MEX_018 | S01aH06 | 0.0049691 | IMPNRGZ | elc_won_MEX_018 | S01aH06 | 0.04939 | IMPNRGZ | elc_wof_MEX_018 | S01aH06 | 0.034752 | IMPNRGZ
elc_spv_MEX_018 | S02aH01 | 0 | IMPNRGZ | elc_won_MEX_018 | S02aH01 | 0.1326 | IMPNRGZ | elc_wof_MEX_018 | S02aH01 | 0.13229 | IMPNRGZ
elc_spv_MEX_018 | S02aH02 | 0.042103 | IMPNRGZ | elc_won_MEX_018 | S02aH02 | 0.028296 | IMPNRGZ | elc_wof_MEX_018 | S02aH02 | 0.056948 | IMPNRGZ
elc_spv_MEX_018 | S02aH03 | 0.086643 | IMPNRGZ | elc_won_MEX_018 | S02aH03 | 0.020644 | IMPNRGZ | elc_wof_MEX_018 | S02aH03 | 0.036343 | IMPNRGZ
elc_spv_MEX_018 | S02aH04 | 0.088562 | IMPNRGZ | elc_won_MEX_018 | S02aH04 | 0.024947 | IMPNRGZ | elc_wof_MEX_018 | S02aH04 | 0.025275 | IMPNRGZ
elc_spv_MEX_018 | S02aH05 | 0.072089 | IMPNRGZ | elc_won_MEX_018 | S02aH05 | 0.033363 | IMPNRGZ | elc_wof_MEX_018 | S02aH05 | 0.027128 | IMPNRGZ
elc_spv_MEX_018 | S02aH06 | 0.016495 | IMPNRGZ | elc_won_MEX_018 | S02aH06 | 0.051729 | IMPNRGZ | elc_wof_MEX_018 | S02aH06 | 0.041166 | IMPNRGZ
elc_spv_MEX_018 | S03aH01 | 0 | IMPNRGZ | elc_won_MEX_018 | S03aH01 | 0.11411 | IMPNRGZ | elc_wof_MEX_018 | S03aH01 | 0.084383 | IMPNRGZ
elc_spv_MEX_018 | S03aH02 | 0.037862 | IMPNRGZ | elc_won_MEX_018 | S03aH02 | 0.021486 | IMPNRGZ | elc_wof_MEX_018 | S03aH02 | 0.03115 | IMPNRGZ
elc_spv_MEX_018 | S03aH03 | 0.07429 | IMPNRGZ | elc_won_MEX_018 | S03aH03 | 0.0094008 | IMPNRGZ | elc_wof_MEX_018 | S03aH03 | 0.021777 | IMPNRGZ
elc_spv_MEX_018 | S03aH04 | 0.076567 | IMPNRGZ | elc_won_MEX_018 | S03aH04 | 0.013141 | IMPNRGZ | elc_wof_MEX_018 | S03aH04 | 0.016835 | IMPNRGZ
elc_spv_MEX_018 | S03aH05 | 0.057187 | IMPNRGZ | elc_won_MEX_018 | S03aH05 | 0.023916 | IMPNRGZ | elc_wof_MEX_018 | S03aH05 | 0.018399 | IMPNRGZ
elc_spv_MEX_018 | S03aH06 | 0.014343 | IMPNRGZ | elc_won_MEX_018 | S03aH06 | 0.051925 | IMPNRGZ | elc_wof_MEX_018 | S03aH06 | 0.028733 | IMPNRGZ
elc_spv_MEX_018 | S04aH01 | 0 | IMPNRGZ | elc_won_MEX_018 | S04aH01 | 0.075255 | IMPNRGZ | elc_wof_MEX_018 | S04aH01 | 0.07051 | IMPNRGZ
elc_spv_MEX_018 | S04aH02 | 0.024152 | IMPNRGZ | elc_won_MEX_018 | S04aH02 | 0.021064 | IMPNRGZ | elc_wof_MEX_018 | S04aH02 | 0.02774 | IMPNRGZ
elc_spv_MEX_018 | S04aH03 | 0.066113 | IMPNRGZ | elc_won_MEX_018 | S04aH03 | 0.014604 | IMPNRGZ | elc_wof_MEX_018 | S04aH03 | 0.018724 | IMPNRGZ
elc_spv_MEX_018 | S04aH04 | 0.065404 | IMPNRGZ | elc_won_MEX_018 | S04aH04 | 0.013785 | IMPNRGZ | elc_wof_MEX_018 | S04aH04 | 0.016455 | IMPNRGZ
elc_spv_MEX_018 | S04aH05 | 0.04942 | IMPNRGZ | elc_won_MEX_018 | S04aH05 | 0.018752 | IMPNRGZ | elc_wof_MEX_018 | S04aH05 | 0.018351 | IMPNRGZ
elc_spv_MEX_018 | S04aH06 | 0.0037196 | IMPNRGZ | elc_won_MEX_018 | S04aH06 | 0.031092 | IMPNRGZ | elc_wof_MEX_018 | S04aH06 | 0.02573 | IMPNRGZ
elc_spv_MEX_019 | S01aH01 | 0 | IMPNRGZ | elc_won_MEX_019 | S01aH01 | 0.074737 | IMPNRGZ | elc_wof_MEX_019 | S01aH01 | 0.11269 | IMPNRGZ
elc_spv_MEX_019 | S01aH02 | 0.017956 | IMPNRGZ | elc_won_MEX_019 | S01aH02 | 0.019921 | IMPNRGZ | elc_wof_MEX_019 | S01aH02 | 0.046373 | IMPNRGZ
elc_spv_MEX_019 | S01aH03 | 0.075445 | IMPNRGZ | elc_won_MEX_019 | S01aH03 | 0.028552 | IMPNRGZ | elc_wof_MEX_019 | S01aH03 | 0.035073 | IMPNRGZ
elc_spv_MEX_019 | S01aH04 | 0.075139 | IMPNRGZ | elc_won_MEX_019 | S01aH04 | 0.052093 | IMPNRGZ | elc_wof_MEX_019 | S01aH04 | 0.031332 | IMPNRGZ
elc_spv_MEX_019 | S01aH05 | 0.063247 | IMPNRGZ | elc_won_MEX_019 | S01aH05 | 0.057048 | IMPNRGZ | elc_wof_MEX_019 | S01aH05 | 0.031648 | IMPNRGZ
elc_spv_MEX_019 | S01aH06 | 0.0054998 | IMPNRGZ | elc_won_MEX_019 | S01aH06 | 0.048695 | IMPNRGZ | elc_wof_MEX_019 | S01aH06 | 0.040155 | IMPNRGZ
elc_spv_MEX_019 | S02aH01 | 0 | IMPNRGZ | elc_won_MEX_019 | S02aH01 | 0.10384 | IMPNRGZ | elc_wof_MEX_019 | S02aH01 | 0.13703 | IMPNRGZ
elc_spv_MEX_019 | S02aH02 | 0.044348 | IMPNRGZ | elc_won_MEX_019 | S02aH02 | 0.015689 | IMPNRGZ | elc_wof_MEX_019 | S02aH02 | 0.051241 | IMPNRGZ
elc_spv_MEX_019 | S02aH03 | 0.089187 | IMPNRGZ | elc_won_MEX_019 | S02aH03 | 0.024073 | IMPNRGZ | elc_wof_MEX_019 | S02aH03 | 0.034028 | IMPNRGZ
elc_spv_MEX_019 | S02aH04 | 0.090199 | IMPNRGZ | elc_won_MEX_019 | S02aH04 | 0.046105 | IMPNRGZ | elc_wof_MEX_019 | S02aH04 | 0.030746 | IMPNRGZ
elc_spv_MEX_019 | S02aH05 | 0.071433 | IMPNRGZ | elc_won_MEX_019 | S02aH05 | 0.060179 | IMPNRGZ | elc_wof_MEX_019 | S02aH05 | 0.036376 | IMPNRGZ
elc_spv_MEX_019 | S02aH06 | 0.013872 | IMPNRGZ | elc_won_MEX_019 | S02aH06 | 0.066523 | IMPNRGZ | elc_wof_MEX_019 | S02aH06 | 0.050403 | IMPNRGZ
elc_spv_MEX_019 | S03aH01 | 0 | IMPNRGZ | elc_won_MEX_019 | S03aH01 | 0.064591 | IMPNRGZ | elc_wof_MEX_019 | S03aH01 | 0.057192 | IMPNRGZ
elc_spv_MEX_019 | S03aH02 | 0.033987 | IMPNRGZ | elc_won_MEX_019 | S03aH02 | 0.011227 | IMPNRGZ | elc_wof_MEX_019 | S03aH02 | 0.015192 | IMPNRGZ
elc_spv_MEX_019 | S03aH03 | 0.07458 | IMPNRGZ | elc_won_MEX_019 | S03aH03 | 0.012055 | IMPNRGZ | elc_wof_MEX_019 | S03aH03 | 0.0094989 | IMPNRGZ
elc_spv_MEX_019 | S03aH04 | 0.075973 | IMPNRGZ | elc_won_MEX_019 | S03aH04 | 0.017091 | IMPNRGZ | elc_wof_MEX_019 | S03aH04 | 0.010355 | IMPNRGZ
elc_spv_MEX_019 | S03aH05 | 0.049949 | IMPNRGZ | elc_won_MEX_019 | S03aH05 | 0.03103 | IMPNRGZ | elc_wof_MEX_019 | S03aH05 | 0.012779 | IMPNRGZ
elc_spv_MEX_019 | S03aH06 | 0.010187 | IMPNRGZ | elc_won_MEX_019 | S03aH06 | 0.055477 | IMPNRGZ | elc_wof_MEX_019 | S03aH06 | 0.017779 | IMPNRGZ
elc_spv_MEX_019 | S04aH01 | 0 | IMPNRGZ | elc_won_MEX_019 | S04aH01 | 0.066947 | IMPNRGZ | elc_wof_MEX_019 | S04aH01 | 0.090106 | IMPNRGZ
elc_spv_MEX_019 | S04aH02 | 0.023677 | IMPNRGZ | elc_won_MEX_019 | S04aH02 | 0.021639 | IMPNRGZ | elc_wof_MEX_019 | S04aH02 | 0.03668 | IMPNRGZ
elc_spv_MEX_019 | S04aH03 | 0.068805 | IMPNRGZ | elc_won_MEX_019 | S04aH03 | 0.022941 | IMPNRGZ | elc_wof_MEX_019 | S04aH03 | 0.026812 | IMPNRGZ
elc_spv_MEX_019 | S04aH04 | 0.067913 | IMPNRGZ | elc_won_MEX_019 | S04aH04 | 0.024105 | IMPNRGZ | elc_wof_MEX_019 | S04aH04 | 0.026201 | IMPNRGZ
elc_spv_MEX_019 | S04aH05 | 0.046361 | IMPNRGZ | elc_won_MEX_019 | S04aH05 | 0.032039 | IMPNRGZ | elc_wof_MEX_019 | S04aH05 | 0.027572 | IMPNRGZ
elc_spv_MEX_019 | S04aH06 | 0.0022411 | IMPNRGZ | elc_won_MEX_019 | S04aH06 | 0.043399 | IMPNRGZ | elc_wof_MEX_019 | S04aH06 | 0.032745 | IMPNRGZ
elc_spv_MEX_020 | S01aH01 | 0 | IMPNRGZ | elc_won_MEX_020 | S01aH01 | 0.066777 | IMPNRGZ | elc_wof_MEX_020 | S01aH01 | 0.11367 | IMPNRGZ
elc_spv_MEX_020 | S01aH02 | 0.016861 | IMPNRGZ | elc_won_MEX_020 | S01aH02 | 0.024383 | IMPNRGZ | elc_wof_MEX_020 | S01aH02 | 0.049757 | IMPNRGZ
elc_spv_MEX_020 | S01aH03 | 0.070997 | IMPNRGZ | elc_won_MEX_020 | S01aH03 | 0.024405 | IMPNRGZ | elc_wof_MEX_020 | S01aH03 | 0.03635 | IMPNRGZ
elc_spv_MEX_020 | S01aH04 | 0.070726 | IMPNRGZ | elc_won_MEX_020 | S01aH04 | 0.039401 | IMPNRGZ | elc_wof_MEX_020 | S01aH04 | 0.030527 | IMPNRGZ
elc_spv_MEX_020 | S01aH05 | 0.058319 | IMPNRGZ | elc_won_MEX_020 | S01aH05 | 0.039821 | IMPNRGZ | elc_wof_MEX_020 | S01aH05 | 0.028159 | IMPNRGZ
elc_spv_MEX_020 | S01aH06 | 0.0036465 | IMPNRGZ | elc_won_MEX_020 | S01aH06 | 0.036905 | IMPNRGZ | elc_wof_MEX_020 | S01aH06 | 0.036718 | IMPNRGZ
elc_spv_MEX_020 | S02aH01 | 0 | IMPNRGZ | elc_won_MEX_020 | S02aH01 | 0.080773 | IMPNRGZ | elc_wof_MEX_020 | S02aH01 | 0.14209 | IMPNRGZ
elc_spv_MEX_020 | S02aH02 | 0.043125 | IMPNRGZ | elc_won_MEX_020 | S02aH02 | 0.021413 | IMPNRGZ | elc_wof_MEX_020 | S02aH02 | 0.057611 | IMPNRGZ
elc_spv_MEX_020 | S02aH03 | 0.085367 | IMPNRGZ | elc_won_MEX_020 | S02aH03 | 0.028887 | IMPNRGZ | elc_wof_MEX_020 | S02aH03 | 0.03675 | IMPNRGZ
elc_spv_MEX_020 | S02aH04 | 0.087619 | IMPNRGZ | elc_won_MEX_020 | S02aH04 | 0.039881 | IMPNRGZ | elc_wof_MEX_020 | S02aH04 | 0.028687 | IMPNRGZ
elc_spv_MEX_020 | S02aH05 | 0.069904 | IMPNRGZ | elc_won_MEX_020 | S02aH05 | 0.056184 | IMPNRGZ | elc_wof_MEX_020 | S02aH05 | 0.033155 | IMPNRGZ
elc_spv_MEX_020 | S02aH06 | 0.012494 | IMPNRGZ | elc_won_MEX_020 | S02aH06 | 0.063072 | IMPNRGZ | elc_wof_MEX_020 | S02aH06 | 0.048822 | IMPNRGZ
elc_spv_MEX_020 | S03aH01 | 0 | IMPNRGZ | elc_won_MEX_020 | S03aH01 | 0.062267 | IMPNRGZ | elc_wof_MEX_020 | S03aH01 | 0.064681 | IMPNRGZ
elc_spv_MEX_020 | S03aH02 | 0.041069 | IMPNRGZ | elc_won_MEX_020 | S03aH02 | 0.0060426 | IMPNRGZ | elc_wof_MEX_020 | S03aH02 | 0.018724 | IMPNRGZ
elc_spv_MEX_020 | S03aH03 | 0.075542 | IMPNRGZ | elc_won_MEX_020 | S03aH03 | 0.0093918 | IMPNRGZ | elc_wof_MEX_020 | S03aH03 | 0.010354 | IMPNRGZ
elc_spv_MEX_020 | S03aH04 | 0.077578 | IMPNRGZ | elc_won_MEX_020 | S03aH04 | 0.036104 | IMPNRGZ | elc_wof_MEX_020 | S03aH04 | 0.0089561 | IMPNRGZ
elc_spv_MEX_020 | S03aH05 | 0.059379 | IMPNRGZ | elc_won_MEX_020 | S03aH05 | 0.07057 | IMPNRGZ | elc_wof_MEX_020 | S03aH05 | 0.011418 | IMPNRGZ
elc_spv_MEX_020 | S03aH06 | 0.014019 | IMPNRGZ | elc_won_MEX_020 | S03aH06 | 0.092761 | IMPNRGZ | elc_wof_MEX_020 | S03aH06 | 0.019484 | IMPNRGZ
elc_spv_MEX_020 | S04aH01 | 0 | IMPNRGZ | elc_won_MEX_020 | S04aH01 | 0.050091 | IMPNRGZ | elc_wof_MEX_020 | S04aH01 | 0.083002 | IMPNRGZ
elc_spv_MEX_020 | S04aH02 | 0.027686 | IMPNRGZ | elc_won_MEX_020 | S04aH02 | 0.01344 | IMPNRGZ | elc_wof_MEX_020 | S04aH02 | 0.034151 | IMPNRGZ
elc_spv_MEX_020 | S04aH03 | 0.067927 | IMPNRGZ | elc_won_MEX_020 | S04aH03 | 0.01495 | IMPNRGZ | elc_wof_MEX_020 | S04aH03 | 0.025416 | IMPNRGZ
elc_spv_MEX_020 | S04aH04 | 0.066309 | IMPNRGZ | elc_won_MEX_020 | S04aH04 | 0.028143 | IMPNRGZ | elc_wof_MEX_020 | S04aH04 | 0.024815 | IMPNRGZ
elc_spv_MEX_020 | S04aH05 | 0.048603 | IMPNRGZ | elc_won_MEX_020 | S04aH05 | 0.046783 | IMPNRGZ | elc_wof_MEX_020 | S04aH05 | 0.025548 | IMPNRGZ
elc_spv_MEX_020 | S04aH06 | 0.0028307 | IMPNRGZ | elc_won_MEX_020 | S04aH06 | 0.047556 | IMPNRGZ | elc_wof_MEX_020 | S04aH06 | 0.031154 | IMPNRGZ
elc_spv_MEX_021 | S01aH01 | 0 | IMPNRGZ | elc_won_MEX_021 | S01aH01 | 0.05272 | IMPNRGZ | elc_wof_MEX_021 | S01aH01 | 0.10842 | IMPNRGZ
elc_spv_MEX_021 | S01aH02 | 0.019123 | IMPNRGZ | elc_won_MEX_021 | S01aH02 | 0.021086 | IMPNRGZ | elc_wof_MEX_021 | S01aH02 | 0.052878 | IMPNRGZ
elc_spv_MEX_021 | S01aH03 | 0.070955 | IMPNRGZ | elc_won_MEX_021 | S01aH03 | 0.031016 | IMPNRGZ | elc_wof_MEX_021 | S01aH03 | 0.038517 | IMPNRGZ
elc_spv_MEX_021 | S01aH04 | 0.07226 | IMPNRGZ | elc_won_MEX_021 | S01aH04 | 0.047571 | IMPNRGZ | elc_wof_MEX_021 | S01aH04 | 0.031036 | IMPNRGZ
elc_spv_MEX_021 | S01aH05 | 0.057356 | IMPNRGZ | elc_won_MEX_021 | S01aH05 | 0.052219 | IMPNRGZ | elc_wof_MEX_021 | S01aH05 | 0.02474 | IMPNRGZ
elc_spv_MEX_021 | S01aH06 | 0.0027132 | IMPNRGZ | elc_won_MEX_021 | S01aH06 | 0.040934 | IMPNRGZ | elc_wof_MEX_021 | S01aH06 | 0.029739 | IMPNRGZ
elc_spv_MEX_021 | S02aH01 | 0 | IMPNRGZ | elc_won_MEX_021 | S02aH01 | 0.072188 | IMPNRGZ | elc_wof_MEX_021 | S02aH01 | 0.14068 | IMPNRGZ
elc_spv_MEX_021 | S02aH02 | 0.043385 | IMPNRGZ | elc_won_MEX_021 | S02aH02 | 0.021269 | IMPNRGZ | elc_wof_MEX_021 | S02aH02 | 0.060722 | IMPNRGZ
elc_spv_MEX_021 | S02aH03 | 0.087894 | IMPNRGZ | elc_won_MEX_021 | S02aH03 | 0.032942 | IMPNRGZ | elc_wof_MEX_021 | S02aH03 | 0.039359 | IMPNRGZ
elc_spv_MEX_021 | S02aH04 | 0.089285 | IMPNRGZ | elc_won_MEX_021 | S02aH04 | 0.045008 | IMPNRGZ | elc_wof_MEX_021 | S02aH04 | 0.029226 | IMPNRGZ
elc_spv_MEX_021 | S02aH05 | 0.067301 | IMPNRGZ | elc_won_MEX_021 | S02aH05 | 0.070833 | IMPNRGZ | elc_wof_MEX_021 | S02aH05 | 0.027197 | IMPNRGZ
elc_spv_MEX_021 | S02aH06 | 0.010341 | IMPNRGZ | elc_won_MEX_021 | S02aH06 | 0.082093 | IMPNRGZ | elc_wof_MEX_021 | S02aH06 | 0.04149 | IMPNRGZ
elc_spv_MEX_021 | S03aH01 | 0 | IMPNRGZ | elc_won_MEX_021 | S03aH01 | 0.044656 | IMPNRGZ | elc_wof_MEX_021 | S03aH01 | 0.081538 | IMPNRGZ
elc_spv_MEX_021 | S03aH02 | 0.040617 | IMPNRGZ | elc_won_MEX_021 | S03aH02 | 0.0037123 | IMPNRGZ | elc_wof_MEX_021 | S03aH02 | 0.026582 | IMPNRGZ
elc_spv_MEX_021 | S03aH03 | 0.078009 | IMPNRGZ | elc_won_MEX_021 | S03aH03 | 0.014374 | IMPNRGZ | elc_wof_MEX_021 | S03aH03 | 0.014905 | IMPNRGZ
elc_spv_MEX_021 | S03aH04 | 0.080219 | IMPNRGZ | elc_won_MEX_021 | S03aH04 | 0.037247 | IMPNRGZ | elc_wof_MEX_021 | S03aH04 | 0.010424 | IMPNRGZ
elc_spv_MEX_021 | S03aH05 | 0.058024 | IMPNRGZ | elc_won_MEX_021 | S03aH05 | 0.08174 | IMPNRGZ | elc_wof_MEX_021 | S03aH05 | 0.011274 | IMPNRGZ
elc_spv_MEX_021 | S03aH06 | 0.010612 | IMPNRGZ | elc_won_MEX_021 | S03aH06 | 0.091375 | IMPNRGZ | elc_wof_MEX_021 | S03aH06 | 0.023024 | IMPNRGZ
elc_spv_MEX_021 | S04aH01 | 0 | IMPNRGZ | elc_won_MEX_021 | S04aH01 | 0.02742 | IMPNRGZ | elc_wof_MEX_021 | S04aH01 | 0.08073 | IMPNRGZ
elc_spv_MEX_021 | S04aH02 | 0.024042 | IMPNRGZ | elc_won_MEX_021 | S04aH02 | 0.0079312 | IMPNRGZ | elc_wof_MEX_021 | S04aH02 | 0.032674 | IMPNRGZ
elc_spv_MEX_021 | S04aH03 | 0.068373 | IMPNRGZ | elc_won_MEX_021 | S04aH03 | 0.014961 | IMPNRGZ | elc_wof_MEX_021 | S04aH03 | 0.02373 | IMPNRGZ
elc_spv_MEX_021 | S04aH04 | 0.069302 | IMPNRGZ | elc_won_MEX_021 | S04aH04 | 0.025883 | IMPNRGZ | elc_wof_MEX_021 | S04aH04 | 0.021371 | IMPNRGZ
elc_spv_MEX_021 | S04aH05 | 0.048144 | IMPNRGZ | elc_won_MEX_021 | S04aH05 | 0.044631 | IMPNRGZ | elc_wof_MEX_021 | S04aH05 | 0.021111 | IMPNRGZ
elc_spv_MEX_021 | S04aH06 | 0.0020427 | IMPNRGZ | elc_won_MEX_021 | S04aH06 | 0.036192 | IMPNRGZ | elc_wof_MEX_021 | S04aH06 | 0.028631 | IMPNRGZ
elc_spv_MEX_022 | S01aH01 | 0 | IMPNRGZ | elc_won_MEX_022 | S01aH01 | 0.065559 | IMPNRGZ | elc_wof_MEX_022 | S01aH01 | 0.13121 | IMPNRGZ
elc_spv_MEX_022 | S01aH02 | 0.016215 | IMPNRGZ | elc_won_MEX_022 | S01aH02 | 0.029871 | IMPNRGZ | elc_wof_MEX_022 | S01aH02 | 0.054274 | IMPNRGZ
elc_spv_MEX_022 | S01aH03 | 0.072174 | IMPNRGZ | elc_won_MEX_022 | S01aH03 | 0.035049 | IMPNRGZ | elc_wof_MEX_022 | S01aH03 | 0.037656 | IMPNRGZ
elc_spv_MEX_022 | S01aH04 | 0.073458 | IMPNRGZ | elc_won_MEX_022 | S01aH04 | 0.04597 | IMPNRGZ | elc_wof_MEX_022 | S01aH04 | 0.039542 | IMPNRGZ
elc_spv_MEX_022 | S01aH05 | 0.057778 | IMPNRGZ | elc_won_MEX_022 | S01aH05 | 0.042004 | IMPNRGZ | elc_wof_MEX_022 | S01aH05 | 0.041472 | IMPNRGZ
elc_spv_MEX_022 | S01aH06 | 0.0020708 | IMPNRGZ | elc_won_MEX_022 | S01aH06 | 0.033285 | IMPNRGZ | elc_wof_MEX_022 | S01aH06 | 0.045748 | IMPNRGZ
elc_spv_MEX_022 | S02aH01 | 0 | IMPNRGZ | elc_won_MEX_022 | S02aH01 | 0.080822 | IMPNRGZ | elc_wof_MEX_022 | S02aH01 | 0.10932 | IMPNRGZ
elc_spv_MEX_022 | S02aH02 | 0.040568 | IMPNRGZ | elc_won_MEX_022 | S02aH02 | 0.032978 | IMPNRGZ | elc_wof_MEX_022 | S02aH02 | 0.039415 | IMPNRGZ
elc_spv_MEX_022 | S02aH03 | 0.083041 | IMPNRGZ | elc_won_MEX_022 | S02aH03 | 0.051398 | IMPNRGZ | elc_wof_MEX_022 | S02aH03 | 0.024683 | IMPNRGZ
elc_spv_MEX_022 | S02aH04 | 0.088588 | IMPNRGZ | elc_won_MEX_022 | S02aH04 | 0.067192 | IMPNRGZ | elc_wof_MEX_022 | S02aH04 | 0.03004 | IMPNRGZ
elc_spv_MEX_022 | S02aH05 | 0.071297 | IMPNRGZ | elc_won_MEX_022 | S02aH05 | 0.073034 | IMPNRGZ | elc_wof_MEX_022 | S02aH05 | 0.033553 | IMPNRGZ
elc_spv_MEX_022 | S02aH06 | 0.012725 | IMPNRGZ | elc_won_MEX_022 | S02aH06 | 0.058092 | IMPNRGZ | elc_wof_MEX_022 | S02aH06 | 0.038311 | IMPNRGZ
elc_spv_MEX_022 | S03aH01 | 0 | IMPNRGZ | elc_won_MEX_022 | S03aH01 | 0.030352 | IMPNRGZ | elc_wof_MEX_022 | S03aH01 | 0.059286 | IMPNRGZ
elc_spv_MEX_022 | S03aH02 | 0.043719 | IMPNRGZ | elc_won_MEX_022 | S03aH02 | 0.0093335 | IMPNRGZ | elc_wof_MEX_022 | S03aH02 | 0.020388 | IMPNRGZ
elc_spv_MEX_022 | S03aH03 | 0.07727 | IMPNRGZ | elc_won_MEX_022 | S03aH03 | 0.017154 | IMPNRGZ | elc_wof_MEX_022 | S03aH03 | 0.01209 | IMPNRGZ
elc_spv_MEX_022 | S03aH04 | 0.078026 | IMPNRGZ | elc_won_MEX_022 | S03aH04 | 0.02406 | IMPNRGZ | elc_wof_MEX_022 | S03aH04 | 0.015121 | IMPNRGZ
elc_spv_MEX_022 | S03aH05 | 0.058067 | IMPNRGZ | elc_won_MEX_022 | S03aH05 | 0.029724 | IMPNRGZ | elc_wof_MEX_022 | S03aH05 | 0.017671 | IMPNRGZ
elc_spv_MEX_022 | S03aH06 | 0.014957 | IMPNRGZ | elc_won_MEX_022 | S03aH06 | 0.025315 | IMPNRGZ | elc_wof_MEX_022 | S03aH06 | 0.021051 | IMPNRGZ
elc_spv_MEX_022 | S04aH01 | 0 | IMPNRGZ | elc_won_MEX_022 | S04aH01 | 0.058508 | IMPNRGZ | elc_wof_MEX_022 | S04aH01 | 0.07579 | IMPNRGZ
elc_spv_MEX_022 | S04aH02 | 0.026765 | IMPNRGZ | elc_won_MEX_022 | S04aH02 | 0.023641 | IMPNRGZ | elc_wof_MEX_022 | S04aH02 | 0.038793 | IMPNRGZ
elc_spv_MEX_022 | S04aH03 | 0.066536 | IMPNRGZ | elc_won_MEX_022 | S04aH03 | 0.038962 | IMPNRGZ | elc_wof_MEX_022 | S04aH03 | 0.028063 | IMPNRGZ
elc_spv_MEX_022 | S04aH04 | 0.065383 | IMPNRGZ | elc_won_MEX_022 | S04aH04 | 0.04746 | IMPNRGZ | elc_wof_MEX_022 | S04aH04 | 0.02874 | IMPNRGZ
elc_spv_MEX_022 | S04aH05 | 0.048546 | IMPNRGZ | elc_won_MEX_022 | S04aH05 | 0.043038 | IMPNRGZ | elc_wof_MEX_022 | S04aH05 | 0.029242 | IMPNRGZ
elc_spv_MEX_022 | S04aH06 | 0.0028151 | IMPNRGZ | elc_won_MEX_022 | S04aH06 | 0.037199 | IMPNRGZ | elc_wof_MEX_022 | S04aH06 | 0.02854 | IMPNRGZ
elc_spv_MEX_023 | S01aH01 | 0 | IMPNRGZ | elc_won_MEX_023 | S01aH01 | 0.11184 | IMPNRGZ | elc_wof_MEX_023 | S01aH01 | 0.11582 | IMPNRGZ
elc_spv_MEX_023 | S01aH02 | 0.015849 | IMPNRGZ | elc_won_MEX_023 | S01aH02 | 0.04386 | IMPNRGZ | elc_wof_MEX_023 | S01aH02 | 0.049243 | IMPNRGZ
elc_spv_MEX_023 | S01aH03 | 0.07166 | IMPNRGZ | elc_won_MEX_023 | S01aH03 | 0.021036 | IMPNRGZ | elc_wof_MEX_023 | S01aH03 | 0.038373 | IMPNRGZ
elc_spv_MEX_023 | S01aH04 | 0.071802 | IMPNRGZ | elc_won_MEX_023 | S01aH04 | 0.024759 | IMPNRGZ | elc_wof_MEX_023 | S01aH04 | 0.042099 | IMPNRGZ
elc_spv_MEX_023 | S01aH05 | 0.056547 | IMPNRGZ | elc_won_MEX_023 | S01aH05 | 0.037917 | IMPNRGZ | elc_wof_MEX_023 | S01aH05 | 0.049621 | IMPNRGZ
elc_spv_MEX_023 | S01aH06 | 0.0025267 | IMPNRGZ | elc_won_MEX_023 | S01aH06 | 0.052426 | IMPNRGZ | elc_wof_MEX_023 | S01aH06 | 0.052775 | IMPNRGZ
elc_spv_MEX_023 | S02aH01 | 0 | IMPNRGZ | elc_won_MEX_023 | S02aH01 | 0.10394 | IMPNRGZ | elc_wof_MEX_023 | S02aH01 | 0.092848 | IMPNRGZ
elc_spv_MEX_023 | S02aH02 | 0.043313 | IMPNRGZ | elc_won_MEX_023 | S02aH02 | 0.039467 | IMPNRGZ | elc_wof_MEX_023 | S02aH02 | 0.036386 | IMPNRGZ
elc_spv_MEX_023 | S02aH03 | 0.08489 | IMPNRGZ | elc_won_MEX_023 | S02aH03 | 0.031217 | IMPNRGZ | elc_wof_MEX_023 | S02aH03 | 0.028055 | IMPNRGZ
elc_spv_MEX_023 | S02aH04 | 0.088446 | IMPNRGZ | elc_won_MEX_023 | S02aH04 | 0.046008 | IMPNRGZ | elc_wof_MEX_023 | S02aH04 | 0.036836 | IMPNRGZ
elc_spv_MEX_023 | S02aH05 | 0.072109 | IMPNRGZ | elc_won_MEX_023 | S02aH05 | 0.061726 | IMPNRGZ | elc_wof_MEX_023 | S02aH05 | 0.045584 | IMPNRGZ
elc_spv_MEX_023 | S02aH06 | 0.013183 | IMPNRGZ | elc_won_MEX_023 | S02aH06 | 0.06702 | IMPNRGZ | elc_wof_MEX_023 | S02aH06 | 0.046974 | IMPNRGZ
elc_spv_MEX_023 | S03aH01 | 0 | IMPNRGZ | elc_won_MEX_023 | S03aH01 | 0.036457 | IMPNRGZ | elc_wof_MEX_023 | S03aH01 | 0.050834 | IMPNRGZ
elc_spv_MEX_023 | S03aH02 | 0.042504 | IMPNRGZ | elc_won_MEX_023 | S03aH02 | 0.016854 | IMPNRGZ | elc_wof_MEX_023 | S03aH02 | 0.013985 | IMPNRGZ
elc_spv_MEX_023 | S03aH03 | 0.076555 | IMPNRGZ | elc_won_MEX_023 | S03aH03 | 0.015125 | IMPNRGZ | elc_wof_MEX_023 | S03aH03 | 0.0099279 | IMPNRGZ
elc_spv_MEX_023 | S03aH04 | 0.076374 | IMPNRGZ | elc_won_MEX_023 | S03aH04 | 0.02497 | IMPNRGZ | elc_wof_MEX_023 | S03aH04 | 0.016115 | IMPNRGZ
elc_spv_MEX_023 | S03aH05 | 0.056287 | IMPNRGZ | elc_won_MEX_023 | S03aH05 | 0.032592 | IMPNRGZ | elc_wof_MEX_023 | S03aH05 | 0.021786 | IMPNRGZ
elc_spv_MEX_023 | S03aH06 | 0.014451 | IMPNRGZ | elc_won_MEX_023 | S03aH06 | 0.034064 | IMPNRGZ | elc_wof_MEX_023 | S03aH06 | 0.025773 | IMPNRGZ
elc_spv_MEX_023 | S04aH01 | 0 | IMPNRGZ | elc_won_MEX_023 | S04aH01 | 0.06703 | IMPNRGZ | elc_wof_MEX_023 | S04aH01 | 0.071985 | IMPNRGZ
elc_spv_MEX_023 | S04aH02 | 0.02667 | IMPNRGZ | elc_won_MEX_023 | S04aH02 | 0.017779 | IMPNRGZ | elc_wof_MEX_023 | S04aH02 | 0.037561 | IMPNRGZ
elc_spv_MEX_023 | S04aH03 | 0.067905 | IMPNRGZ | elc_won_MEX_023 | S04aH03 | 0.014331 | IMPNRGZ | elc_wof_MEX_023 | S04aH03 | 0.02716 | IMPNRGZ
elc_spv_MEX_023 | S04aH04 | 0.066655 | IMPNRGZ | elc_won_MEX_023 | S04aH04 | 0.022095 | IMPNRGZ | elc_wof_MEX_023 | S04aH04 | 0.028153 | IMPNRGZ
elc_spv_MEX_023 | S04aH05 | 0.049455 | IMPNRGZ | elc_won_MEX_023 | S04aH05 | 0.032375 | IMPNRGZ | elc_wof_MEX_023 | S04aH05 | 0.030957 | IMPNRGZ
elc_spv_MEX_023 | S04aH06 | 0.0028172 | IMPNRGZ | elc_won_MEX_023 | S04aH06 | 0.045107 | IMPNRGZ | elc_wof_MEX_023 | S04aH06 | 0.031144 | IMPNRGZ
elc_spv_MEX_024 | S01aH01 | 0 | IMPNRGZ | elc_won_MEX_024 | S01aH01 | 0.098987 | IMPNRGZ | elc_wof_MEX_024 | S01aH01 | 0.11305 | IMPNRGZ
elc_spv_MEX_024 | S01aH02 | 0.014853 | IMPNRGZ | elc_won_MEX_024 | S01aH02 | 0.044043 | IMPNRGZ | elc_wof_MEX_024 | S01aH02 | 0.059974 | IMPNRGZ
elc_spv_MEX_024 | S01aH03 | 0.071173 | IMPNRGZ | elc_won_MEX_024 | S01aH03 | 0.025021 | IMPNRGZ | elc_wof_MEX_024 | S01aH03 | 0.047508 | IMPNRGZ
elc_spv_MEX_024 | S01aH04 | 0.070283 | IMPNRGZ | elc_won_MEX_024 | S01aH04 | 0.02972 | IMPNRGZ | elc_wof_MEX_024 | S01aH04 | 0.044652 | IMPNRGZ
elc_spv_MEX_024 | S01aH05 | 0.057495 | IMPNRGZ | elc_won_MEX_024 | S01aH05 | 0.037222 | IMPNRGZ | elc_wof_MEX_024 | S01aH05 | 0.047065 | IMPNRGZ
elc_spv_MEX_024 | S01aH06 | 0.0034347 | IMPNRGZ | elc_won_MEX_024 | S01aH06 | 0.045276 | IMPNRGZ | elc_wof_MEX_024 | S01aH06 | 0.051939 | IMPNRGZ
elc_spv_MEX_024 | S02aH01 | 0 | IMPNRGZ | elc_won_MEX_024 | S02aH01 | 0.090193 | IMPNRGZ | elc_wof_MEX_024 | S02aH01 | 0.056035 | IMPNRGZ
elc_spv_MEX_024 | S02aH02 | 0.042897 | IMPNRGZ | elc_won_MEX_024 | S02aH02 | 0.041293 | IMPNRGZ | elc_wof_MEX_024 | S02aH02 | 0.038909 | IMPNRGZ
elc_spv_MEX_024 | S02aH03 | 0.084481 | IMPNRGZ | elc_won_MEX_024 | S02aH03 | 0.03542 | IMPNRGZ | elc_wof_MEX_024 | S02aH03 | 0.02988 | IMPNRGZ
elc_spv_MEX_024 | S02aH04 | 0.087323 | IMPNRGZ | elc_won_MEX_024 | S02aH04 | 0.042605 | IMPNRGZ | elc_wof_MEX_024 | S02aH04 | 0.028745 | IMPNRGZ
elc_spv_MEX_024 | S02aH05 | 0.072408 | IMPNRGZ | elc_won_MEX_024 | S02aH05 | 0.04289 | IMPNRGZ | elc_wof_MEX_024 | S02aH05 | 0.029599 | IMPNRGZ
elc_spv_MEX_024 | S02aH06 | 0.015096 | IMPNRGZ | elc_won_MEX_024 | S02aH06 | 0.039346 | IMPNRGZ | elc_wof_MEX_024 | S02aH06 | 0.027025 | IMPNRGZ
elc_spv_MEX_024 | S03aH01 | 0 | IMPNRGZ | elc_won_MEX_024 | S03aH01 | 0.062313 | IMPNRGZ | elc_wof_MEX_024 | S03aH01 | 0.04784 | IMPNRGZ
elc_spv_MEX_024 | S03aH02 | 0.040208 | IMPNRGZ | elc_won_MEX_024 | S03aH02 | 0.038001 | IMPNRGZ | elc_wof_MEX_024 | S03aH02 | 0.029839 | IMPNRGZ
elc_spv_MEX_024 | S03aH03 | 0.075048 | IMPNRGZ | elc_won_MEX_024 | S03aH03 | 0.032912 | IMPNRGZ | elc_wof_MEX_024 | S03aH03 | 0.025305 | IMPNRGZ
elc_spv_MEX_024 | S03aH04 | 0.07663 | IMPNRGZ | elc_won_MEX_024 | S03aH04 | 0.040556 | IMPNRGZ | elc_wof_MEX_024 | S03aH04 | 0.023798 | IMPNRGZ
elc_spv_MEX_024 | S03aH05 | 0.059803 | IMPNRGZ | elc_won_MEX_024 | S03aH05 | 0.035165 | IMPNRGZ | elc_wof_MEX_024 | S03aH05 | 0.023167 | IMPNRGZ
elc_spv_MEX_024 | S03aH06 | 0.015561 | IMPNRGZ | elc_won_MEX_024 | S03aH06 | 0.022919 | IMPNRGZ | elc_wof_MEX_024 | S03aH06 | 0.02203 | IMPNRGZ
elc_spv_MEX_024 | S04aH01 | 0 | IMPNRGZ | elc_won_MEX_024 | S04aH01 | 0.066062 | IMPNRGZ | elc_wof_MEX_024 | S04aH01 | 0.072944 | IMPNRGZ
elc_spv_MEX_024 | S04aH02 | 0.026509 | IMPNRGZ | elc_won_MEX_024 | S04aH02 | 0.025221 | IMPNRGZ | elc_wof_MEX_024 | S04aH02 | 0.042818 | IMPNRGZ
elc_spv_MEX_024 | S04aH03 | 0.066147 | IMPNRGZ | elc_won_MEX_024 | S04aH03 | 0.017695 | IMPNRGZ | elc_wof_MEX_024 | S04aH03 | 0.034877 | IMPNRGZ
elc_spv_MEX_024 | S04aH04 | 0.065625 | IMPNRGZ | elc_won_MEX_024 | S04aH04 | 0.023276 | IMPNRGZ | elc_wof_MEX_024 | S04aH04 | 0.03335 | IMPNRGZ
elc_spv_MEX_024 | S04aH05 | 0.051239 | IMPNRGZ | elc_won_MEX_024 | S04aH05 | 0.029938 | IMPNRGZ | elc_wof_MEX_024 | S04aH05 | 0.034115 | IMPNRGZ
elc_spv_MEX_024 | S04aH06 | 0.0037842 | IMPNRGZ | elc_won_MEX_024 | S04aH06 | 0.033927 | IMPNRGZ | elc_wof_MEX_024 | S04aH06 | 0.035536 | IMPNRGZ
elc_spv_MEX_025 | S01aH01 | 0 | IMPNRGZ | elc_won_MEX_025 | S01aH01 | 0.077295 | IMPNRGZ | elc_wof_MEX_025 | S01aH01 | 0.098551 | IMPNRGZ
elc_spv_MEX_025 | S01aH02 | 0.016293 | IMPNRGZ | elc_won_MEX_025 | S01aH02 | 0.032894 | IMPNRGZ | elc_wof_MEX_025 | S01aH02 | 0.049062 | IMPNRGZ
elc_spv_MEX_025 | S01aH03 | 0.070021 | IMPNRGZ | elc_won_MEX_025 | S01aH03 | 0.025776 | IMPNRGZ | elc_wof_MEX_025 | S01aH03 | 0.037799 | IMPNRGZ
elc_spv_MEX_025 | S01aH04 | 0.073415 | IMPNRGZ | elc_won_MEX_025 | S01aH04 | 0.034727 | IMPNRGZ | elc_wof_MEX_025 | S01aH04 | 0.039782 | IMPNRGZ
elc_spv_MEX_025 | S01aH05 | 0.056322 | IMPNRGZ | elc_won_MEX_025 | S01aH05 | 0.044186 | IMPNRGZ | elc_wof_MEX_025 | S01aH05 | 0.039933 | IMPNRGZ
elc_spv_MEX_025 | S01aH06 | 0.0011698 | IMPNRGZ | elc_won_MEX_025 | S01aH06 | 0.044057 | IMPNRGZ | elc_wof_MEX_025 | S01aH06 | 0.040377 | IMPNRGZ
elc_spv_MEX_025 | S02aH01 | 0 | IMPNRGZ | elc_won_MEX_025 | S02aH01 | 0.082862 | IMPNRGZ | elc_wof_MEX_025 | S02aH01 | 0.10419 | IMPNRGZ
elc_spv_MEX_025 | S02aH02 | 0.033721 | IMPNRGZ | elc_won_MEX_025 | S02aH02 | 0.04088 | IMPNRGZ | elc_wof_MEX_025 | S02aH02 | 0.04836 | IMPNRGZ
elc_spv_MEX_025 | S02aH03 | 0.077865 | IMPNRGZ | elc_won_MEX_025 | S02aH03 | 0.042593 | IMPNRGZ | elc_wof_MEX_025 | S02aH03 | 0.039497 | IMPNRGZ
elc_spv_MEX_025 | S02aH04 | 0.08882 | IMPNRGZ | elc_won_MEX_025 | S02aH04 | 0.057222 | IMPNRGZ | elc_wof_MEX_025 | S02aH04 | 0.044825 | IMPNRGZ
elc_spv_MEX_025 | S02aH05 | 0.070696 | IMPNRGZ | elc_won_MEX_025 | S02aH05 | 0.067081 | IMPNRGZ | elc_wof_MEX_025 | S02aH05 | 0.044011 | IMPNRGZ
elc_spv_MEX_025 | S02aH06 | 0.011229 | IMPNRGZ | elc_won_MEX_025 | S02aH06 | 0.056888 | IMPNRGZ | elc_wof_MEX_025 | S02aH06 | 0.045586 | IMPNRGZ
elc_spv_MEX_025 | S03aH01 | 0 | IMPNRGZ | elc_won_MEX_025 | S03aH01 | 0.039924 | IMPNRGZ | elc_wof_MEX_025 | S03aH01 | 0.062066 | IMPNRGZ
elc_spv_MEX_025 | S03aH02 | 0.046686 | IMPNRGZ | elc_won_MEX_025 | S03aH02 | 0.027484 | IMPNRGZ | elc_wof_MEX_025 | S03aH02 | 0.018414 | IMPNRGZ
elc_spv_MEX_025 | S03aH03 | 0.079882 | IMPNRGZ | elc_won_MEX_025 | S03aH03 | 0.022894 | IMPNRGZ | elc_wof_MEX_025 | S03aH03 | 0.01656 | IMPNRGZ
elc_spv_MEX_025 | S03aH04 | 0.083511 | IMPNRGZ | elc_won_MEX_025 | S03aH04 | 0.033163 | IMPNRGZ | elc_wof_MEX_025 | S03aH04 | 0.025724 | IMPNRGZ
elc_spv_MEX_025 | S03aH05 | 0.06673 | IMPNRGZ | elc_won_MEX_025 | S03aH05 | 0.039577 | IMPNRGZ | elc_wof_MEX_025 | S03aH05 | 0.02795 | IMPNRGZ
elc_spv_MEX_025 | S03aH06 | 0.016045 | IMPNRGZ | elc_won_MEX_025 | S03aH06 | 0.030046 | IMPNRGZ | elc_wof_MEX_025 | S03aH06 | 0.028399 | IMPNRGZ
elc_spv_MEX_025 | S04aH01 | 0 | IMPNRGZ | elc_won_MEX_025 | S04aH01 | 0.053711 | IMPNRGZ | elc_wof_MEX_025 | S04aH01 | 0.061838 | IMPNRGZ
elc_spv_MEX_025 | S04aH02 | 0.026468 | IMPNRGZ | elc_won_MEX_025 | S04aH02 | 0.018769 | IMPNRGZ | elc_wof_MEX_025 | S04aH02 | 0.030482 | IMPNRGZ
elc_spv_MEX_025 | S04aH03 | 0.065552 | IMPNRGZ | elc_won_MEX_025 | S04aH03 | 0.020364 | IMPNRGZ | elc_wof_MEX_025 | S04aH03 | 0.024579 | IMPNRGZ
elc_spv_MEX_025 | S04aH04 | 0.065515 | IMPNRGZ | elc_won_MEX_025 | S04aH04 | 0.030258 | IMPNRGZ | elc_wof_MEX_025 | S04aH04 | 0.025285 | IMPNRGZ
elc_spv_MEX_025 | S04aH05 | 0.047858 | IMPNRGZ | elc_won_MEX_025 | S04aH05 | 0.039652 | IMPNRGZ | elc_wof_MEX_025 | S04aH05 | 0.022895 | IMPNRGZ
elc_spv_MEX_025 | S04aH06 | 0.0022016 | IMPNRGZ | elc_won_MEX_025 | S04aH06 | 0.037699 | IMPNRGZ | elc_wof_MEX_025 | S04aH06 | 0.023836 | IMPNRGZ
elc_spv_MEX_026 | S01aH01 | 0 | IMPNRGZ | elc_won_MEX_026 | S01aH01 | 0.12442 | IMPNRGZ | elc_wof_MEX_026 | S01aH01 | 0.1073 | IMPNRGZ
elc_spv_MEX_026 | S01aH02 | 0.016865 | IMPNRGZ | elc_won_MEX_026 | S01aH02 | 0.058412 | IMPNRGZ | elc_wof_MEX_026 | S01aH02 | 0.051733 | IMPNRGZ
elc_spv_MEX_026 | S01aH03 | 0.068055 | IMPNRGZ | elc_won_MEX_026 | S01aH03 | 0.034577 | IMPNRGZ | elc_wof_MEX_026 | S01aH03 | 0.040379 | IMPNRGZ
elc_spv_MEX_026 | S01aH04 | 0.071797 | IMPNRGZ | elc_won_MEX_026 | S01aH04 | 0.036901 | IMPNRGZ | elc_wof_MEX_026 | S01aH04 | 0.04167 | IMPNRGZ
elc_spv_MEX_026 | S01aH05 | 0.054299 | IMPNRGZ | elc_won_MEX_026 | S01aH05 | 0.03857 | IMPNRGZ | elc_wof_MEX_026 | S01aH05 | 0.041884 | IMPNRGZ
elc_spv_MEX_026 | S01aH06 | 0.00069174 | IMPNRGZ | elc_won_MEX_026 | S01aH06 | 0.045944 | IMPNRGZ | elc_wof_MEX_026 | S01aH06 | 0.042301 | IMPNRGZ
elc_spv_MEX_026 | S02aH01 | 0 | IMPNRGZ | elc_won_MEX_026 | S02aH01 | 0.084388 | IMPNRGZ | elc_wof_MEX_026 | S02aH01 | 0.10793 | IMPNRGZ
elc_spv_MEX_026 | S02aH02 | 0.036098 | IMPNRGZ | elc_won_MEX_026 | S02aH02 | 0.033223 | IMPNRGZ | elc_wof_MEX_026 | S02aH02 | 0.04884 | IMPNRGZ
elc_spv_MEX_026 | S02aH03 | 0.078546 | IMPNRGZ | elc_won_MEX_026 | S02aH03 | 0.022719 | IMPNRGZ | elc_wof_MEX_026 | S02aH03 | 0.037619 | IMPNRGZ
elc_spv_MEX_026 | S02aH04 | 0.087037 | IMPNRGZ | elc_won_MEX_026 | S02aH04 | 0.024813 | IMPNRGZ | elc_wof_MEX_026 | S02aH04 | 0.038543 | IMPNRGZ
elc_spv_MEX_026 | S02aH05 | 0.067226 | IMPNRGZ | elc_won_MEX_026 | S02aH05 | 0.028705 | IMPNRGZ | elc_wof_MEX_026 | S02aH05 | 0.03802 | IMPNRGZ
elc_spv_MEX_026 | S02aH06 | 0.0099286 | IMPNRGZ | elc_won_MEX_026 | S02aH06 | 0.036663 | IMPNRGZ | elc_wof_MEX_026 | S02aH06 | 0.043847 | IMPNRGZ
elc_spv_MEX_026 | S03aH01 | 0 | IMPNRGZ | elc_won_MEX_026 | S03aH01 | 0.083611 | IMPNRGZ | elc_wof_MEX_026 | S03aH01 | 0.063083 | IMPNRGZ
elc_spv_MEX_026 | S03aH02 | 0.049535 | IMPNRGZ | elc_won_MEX_026 | S03aH02 | 0.040943 | IMPNRGZ | elc_wof_MEX_026 | S03aH02 | 0.017215 | IMPNRGZ
elc_spv_MEX_026 | S03aH03 | 0.085123 | IMPNRGZ | elc_won_MEX_026 | S03aH03 | 0.028534 | IMPNRGZ | elc_wof_MEX_026 | S03aH03 | 0.012276 | IMPNRGZ
elc_spv_MEX_026 | S03aH04 | 0.085653 | IMPNRGZ | elc_won_MEX_026 | S03aH04 | 0.031534 | IMPNRGZ | elc_wof_MEX_026 | S03aH04 | 0.015273 | IMPNRGZ
elc_spv_MEX_026 | S03aH05 | 0.066532 | IMPNRGZ | elc_won_MEX_026 | S03aH05 | 0.031011 | IMPNRGZ | elc_wof_MEX_026 | S03aH05 | 0.017527 | IMPNRGZ
elc_spv_MEX_026 | S03aH06 | 0.012857 | IMPNRGZ | elc_won_MEX_026 | S03aH06 | 0.032944 | IMPNRGZ | elc_wof_MEX_026 | S03aH06 | 0.023857 | IMPNRGZ
elc_spv_MEX_026 | S04aH01 | 0 | IMPNRGZ | elc_won_MEX_026 | S04aH01 | 0.0716 | IMPNRGZ | elc_wof_MEX_026 | S04aH01 | 0.07065 | IMPNRGZ
elc_spv_MEX_026 | S04aH02 | 0.027293 | IMPNRGZ | elc_won_MEX_026 | S04aH02 | 0.030626 | IMPNRGZ | elc_wof_MEX_026 | S04aH02 | 0.033402 | IMPNRGZ
elc_spv_MEX_026 | S04aH03 | 0.0662 | IMPNRGZ | elc_won_MEX_026 | S04aH03 | 0.017221 | IMPNRGZ | elc_wof_MEX_026 | S04aH03 | 0.026478 | IMPNRGZ
elc_spv_MEX_026 | S04aH04 | 0.067037 | IMPNRGZ | elc_won_MEX_026 | S04aH04 | 0.015516 | IMPNRGZ | elc_wof_MEX_026 | S04aH04 | 0.026589 | IMPNRGZ
elc_spv_MEX_026 | S04aH05 | 0.047675 | IMPNRGZ | elc_won_MEX_026 | S04aH05 | 0.01817 | IMPNRGZ | elc_wof_MEX_026 | S04aH05 | 0.025426 | IMPNRGZ
elc_spv_MEX_026 | S04aH06 | 0.0015522 | IMPNRGZ | elc_won_MEX_026 | S04aH06 | 0.028957 | IMPNRGZ | elc_wof_MEX_026 | S04aH06 | 0.028152 | IMPNRGZ
elc_spv_MEX_027 | S01aH01 | 0 | IMPNRGZ | elc_won_MEX_027 | S01aH01 | 0.1266 | IMPNRGZ | elc_wof_MEX_027 | S01aH01 | 0.12338 | IMPNRGZ
elc_spv_MEX_027 | S01aH02 | 0.017111 | IMPNRGZ | elc_won_MEX_027 | S01aH02 | 0.065901 | IMPNRGZ | elc_wof_MEX_027 | S01aH02 | 0.062247 | IMPNRGZ
elc_spv_MEX_027 | S01aH03 | 0.072508 | IMPNRGZ | elc_won_MEX_027 | S01aH03 | 0.053508 | IMPNRGZ | elc_wof_MEX_027 | S01aH03 | 0.045062 | IMPNRGZ
elc_spv_MEX_027 | S01aH04 | 0.075305 | IMPNRGZ | elc_won_MEX_027 | S01aH04 | 0.056586 | IMPNRGZ | elc_wof_MEX_027 | S01aH04 | 0.042958 | IMPNRGZ
elc_spv_MEX_027 | S01aH05 | 0.05742 | IMPNRGZ | elc_won_MEX_027 | S01aH05 | 0.051543 | IMPNRGZ | elc_wof_MEX_027 | S01aH05 | 0.043924 | IMPNRGZ
elc_spv_MEX_027 | S01aH06 | 0.001529 | IMPNRGZ | elc_won_MEX_027 | S01aH06 | 0.047934 | IMPNRGZ | elc_wof_MEX_027 | S01aH06 | 0.044772 | IMPNRGZ
elc_spv_MEX_027 | S02aH01 | 0 | IMPNRGZ | elc_won_MEX_027 | S02aH01 | 0.10012 | IMPNRGZ | elc_wof_MEX_027 | S02aH01 | 0.078002 | IMPNRGZ
elc_spv_MEX_027 | S02aH02 | 0.039166 | IMPNRGZ | elc_won_MEX_027 | S02aH02 | 0.042777 | IMPNRGZ | elc_wof_MEX_027 | S02aH02 | 0.041177 | IMPNRGZ
elc_spv_MEX_027 | S02aH03 | 0.082083 | IMPNRGZ | elc_won_MEX_027 | S02aH03 | 0.031991 | IMPNRGZ | elc_wof_MEX_027 | S02aH03 | 0.028232 | IMPNRGZ
elc_spv_MEX_027 | S02aH04 | 0.089043 | IMPNRGZ | elc_won_MEX_027 | S02aH04 | 0.038988 | IMPNRGZ | elc_wof_MEX_027 | S02aH04 | 0.028225 | IMPNRGZ
elc_spv_MEX_027 | S02aH05 | 0.069761 | IMPNRGZ | elc_won_MEX_027 | S02aH05 | 0.042288 | IMPNRGZ | elc_wof_MEX_027 | S02aH05 | 0.030118 | IMPNRGZ
elc_spv_MEX_027 | S02aH06 | 0.011029 | IMPNRGZ | elc_won_MEX_027 | S02aH06 | 0.033243 | IMPNRGZ | elc_wof_MEX_027 | S02aH06 | 0.028908 | IMPNRGZ
elc_spv_MEX_027 | S03aH01 | 0 | IMPNRGZ | elc_won_MEX_027 | S03aH01 | 0.040424 | IMPNRGZ | elc_wof_MEX_027 | S03aH01 | 0.058544 | IMPNRGZ
elc_spv_MEX_027 | S03aH02 | 0.045787 | IMPNRGZ | elc_won_MEX_027 | S03aH02 | 0.015081 | IMPNRGZ | elc_wof_MEX_027 | S03aH02 | 0.034773 | IMPNRGZ
elc_spv_MEX_027 | S03aH03 | 0.080051 | IMPNRGZ | elc_won_MEX_027 | S03aH03 | 0.009441 | IMPNRGZ | elc_wof_MEX_027 | S03aH03 | 0.02121 | IMPNRGZ
elc_spv_MEX_027 | S03aH04 | 0.081342 | IMPNRGZ | elc_won_MEX_027 | S03aH04 | 0.017786 | IMPNRGZ | elc_wof_MEX_027 | S03aH04 | 0.013735 | IMPNRGZ
elc_spv_MEX_027 | S03aH05 | 0.060857 | IMPNRGZ | elc_won_MEX_027 | S03aH05 | 0.023099 | IMPNRGZ | elc_wof_MEX_027 | S03aH05 | 0.014113 | IMPNRGZ
elc_spv_MEX_027 | S03aH06 | 0.013291 | IMPNRGZ | elc_won_MEX_027 | S03aH06 | 0.015143 | IMPNRGZ | elc_wof_MEX_027 | S03aH06 | 0.016591 | IMPNRGZ
elc_spv_MEX_027 | S04aH01 | 0 | IMPNRGZ | elc_won_MEX_027 | S04aH01 | 0.057215 | IMPNRGZ | elc_wof_MEX_027 | S04aH01 | 0.081708 | IMPNRGZ
elc_spv_MEX_027 | S04aH02 | 0.024944 | IMPNRGZ | elc_won_MEX_027 | S04aH02 | 0.027495 | IMPNRGZ | elc_wof_MEX_027 | S04aH02 | 0.042624 | IMPNRGZ
elc_spv_MEX_027 | S04aH03 | 0.064482 | IMPNRGZ | elc_won_MEX_027 | S04aH03 | 0.024975 | IMPNRGZ | elc_wof_MEX_027 | S04aH03 | 0.03082 | IMPNRGZ
elc_spv_MEX_027 | S04aH04 | 0.06541 | IMPNRGZ | elc_won_MEX_027 | S04aH04 | 0.028493 | IMPNRGZ | elc_wof_MEX_027 | S04aH04 | 0.028559 | IMPNRGZ
elc_spv_MEX_027 | S04aH05 | 0.046873 | IMPNRGZ | elc_won_MEX_027 | S04aH05 | 0.027426 | IMPNRGZ | elc_wof_MEX_027 | S04aH05 | 0.029743 | IMPNRGZ
elc_spv_MEX_027 | S04aH06 | 0.0020063 | IMPNRGZ | elc_won_MEX_027 | S04aH06 | 0.021942 | IMPNRGZ | elc_wof_MEX_027 | S04aH06 | 0.030573 | IMPNRGZ
elc_spv_MEX_028 | S01aH01 | 0 | IMPNRGZ | elc_won_MEX_028 | S01aH01 | 0.14708 | IMPNRGZ | elc_wof_MEX_028 | S01aH01 | 0.14701 | IMPNRGZ
elc_spv_MEX_028 | S01aH02 | 0.018414 | IMPNRGZ | elc_won_MEX_028 | S01aH02 | 0.077969 | IMPNRGZ | elc_wof_MEX_028 | S01aH02 | 0.071394 | IMPNRGZ
elc_spv_MEX_028 | S01aH03 | 0.070834 | IMPNRGZ | elc_won_MEX_028 | S01aH03 | 0.057571 | IMPNRGZ | elc_wof_MEX_028 | S01aH03 | 0.050867 | IMPNRGZ
elc_spv_MEX_028 | S01aH04 | 0.072829 | IMPNRGZ | elc_won_MEX_028 | S01aH04 | 0.059037 | IMPNRGZ | elc_wof_MEX_028 | S01aH04 | 0.050681 | IMPNRGZ
elc_spv_MEX_028 | S01aH05 | 0.056485 | IMPNRGZ | elc_won_MEX_028 | S01aH05 | 0.056207 | IMPNRGZ | elc_wof_MEX_028 | S01aH05 | 0.054441 | IMPNRGZ
elc_spv_MEX_028 | S01aH06 | 0.0018387 | IMPNRGZ | elc_won_MEX_028 | S01aH06 | 0.054736 | IMPNRGZ | elc_wof_MEX_028 | S01aH06 | 0.056206 | IMPNRGZ
elc_spv_MEX_028 | S02aH01 | 0 | IMPNRGZ | elc_won_MEX_028 | S02aH01 | 0.084181 | IMPNRGZ | elc_wof_MEX_028 | S02aH01 | 0.085342 | IMPNRGZ
elc_spv_MEX_028 | S02aH02 | 0.043431 | IMPNRGZ | elc_won_MEX_028 | S02aH02 | 0.031786 | IMPNRGZ | elc_wof_MEX_028 | S02aH02 | 0.044225 | IMPNRGZ
elc_spv_MEX_028 | S02aH03 | 0.086939 | IMPNRGZ | elc_won_MEX_028 | S02aH03 | 0.02108 | IMPNRGZ | elc_wof_MEX_028 | S02aH03 | 0.031427 | IMPNRGZ
elc_spv_MEX_028 | S02aH04 | 0.089543 | IMPNRGZ | elc_won_MEX_028 | S02aH04 | 0.030017 | IMPNRGZ | elc_wof_MEX_028 | S02aH04 | 0.033025 | IMPNRGZ
elc_spv_MEX_028 | S02aH05 | 0.069004 | IMPNRGZ | elc_won_MEX_028 | S02aH05 | 0.031775 | IMPNRGZ | elc_wof_MEX_028 | S02aH05 | 0.034366 | IMPNRGZ
elc_spv_MEX_028 | S02aH06 | 0.010962 | IMPNRGZ | elc_won_MEX_028 | S02aH06 | 0.031533 | IMPNRGZ | elc_wof_MEX_028 | S02aH06 | 0.032782 | IMPNRGZ
elc_spv_MEX_028 | S03aH01 | 0 | IMPNRGZ | elc_won_MEX_028 | S03aH01 | 0.05321 | IMPNRGZ | elc_wof_MEX_028 | S03aH01 | 0.027742 | IMPNRGZ
elc_spv_MEX_028 | S03aH02 | 0.045325 | IMPNRGZ | elc_won_MEX_028 | S03aH02 | 0.013211 | IMPNRGZ | elc_wof_MEX_028 | S03aH02 | 0.016435 | IMPNRGZ
elc_spv_MEX_028 | S03aH03 | 0.080587 | IMPNRGZ | elc_won_MEX_028 | S03aH03 | 0.011907 | IMPNRGZ | elc_wof_MEX_028 | S03aH03 | 0.0098586 | IMPNRGZ
elc_spv_MEX_028 | S03aH04 | 0.080213 | IMPNRGZ | elc_won_MEX_028 | S03aH04 | 0.024117 | IMPNRGZ | elc_wof_MEX_028 | S03aH04 | 0.0065974 | IMPNRGZ
elc_spv_MEX_028 | S03aH05 | 0.056567 | IMPNRGZ | elc_won_MEX_028 | S03aH05 | 0.026535 | IMPNRGZ | elc_wof_MEX_028 | S03aH05 | 0.0067694 | IMPNRGZ
elc_spv_MEX_028 | S03aH06 | 0.011753 | IMPNRGZ | elc_won_MEX_028 | S03aH06 | 0.025455 | IMPNRGZ | elc_wof_MEX_028 | S03aH06 | 0.0076859 | IMPNRGZ
elc_spv_MEX_028 | S04aH01 | 0 | IMPNRGZ | elc_won_MEX_028 | S04aH01 | 0.05431 | IMPNRGZ | elc_wof_MEX_028 | S04aH01 | 0.077617 | IMPNRGZ
elc_spv_MEX_028 | S04aH02 | 0.024547 | IMPNRGZ | elc_won_MEX_028 | S04aH02 | 0.024991 | IMPNRGZ | elc_wof_MEX_028 | S04aH02 | 0.038227 | IMPNRGZ
elc_spv_MEX_028 | S04aH03 | 0.066827 | IMPNRGZ | elc_won_MEX_028 | S04aH03 | 0.018432 | IMPNRGZ | elc_wof_MEX_028 | S04aH03 | 0.028498 | IMPNRGZ
elc_spv_MEX_028 | S04aH04 | 0.066441 | IMPNRGZ | elc_won_MEX_028 | S04aH04 | 0.020967 | IMPNRGZ | elc_wof_MEX_028 | S04aH04 | 0.02827 | IMPNRGZ
elc_spv_MEX_028 | S04aH05 | 0.045536 | IMPNRGZ | elc_won_MEX_028 | S04aH05 | 0.023367 | IMPNRGZ | elc_wof_MEX_028 | S04aH05 | 0.029822 | IMPNRGZ
elc_spv_MEX_028 | S04aH06 | 0.0019239 | IMPNRGZ | elc_won_MEX_028 | S04aH06 | 0.02053 | IMPNRGZ | elc_wof_MEX_028 | S04aH06 | 0.030716 | IMPNRGZ
elc_spv_MEX_029 | S01aH01 | 0 | IMPNRGZ | elc_won_MEX_029 | S01aH01 | 0.13367 | IMPNRGZ | elc_wof_MEX_029 | S01aH01 | 0.12078 | IMPNRGZ
elc_spv_MEX_029 | S01aH02 | 0.023742 | IMPNRGZ | elc_won_MEX_029 | S01aH02 | 0.047813 | IMPNRGZ | elc_wof_MEX_029 | S01aH02 | 0.059538 | IMPNRGZ
elc_spv_MEX_029 | S01aH03 | 0.067299 | IMPNRGZ | elc_won_MEX_029 | S01aH03 | 0.029568 | IMPNRGZ | elc_wof_MEX_029 | S01aH03 | 0.042296 | IMPNRGZ
elc_spv_MEX_029 | S01aH04 | 0.068188 | IMPNRGZ | elc_won_MEX_029 | S01aH04 | 0.043128 | IMPNRGZ | elc_wof_MEX_029 | S01aH04 | 0.044922 | IMPNRGZ
elc_spv_MEX_029 | S01aH05 | 0.046703 | IMPNRGZ | elc_won_MEX_029 | S01aH05 | 0.062493 | IMPNRGZ | elc_wof_MEX_029 | S01aH05 | 0.049875 | IMPNRGZ
elc_spv_MEX_029 | S01aH06 | 0 | IMPNRGZ | elc_won_MEX_029 | S01aH06 | 0.068166 | IMPNRGZ | elc_wof_MEX_029 | S01aH06 | 0.049544 | IMPNRGZ
elc_spv_MEX_029 | S02aH01 | 0 | IMPNRGZ | elc_won_MEX_029 | S02aH01 | 0.0774 | IMPNRGZ | elc_wof_MEX_029 | S02aH01 | 0.093356 | IMPNRGZ
elc_spv_MEX_029 | S02aH02 | 0.054735 | IMPNRGZ | elc_won_MEX_029 | S02aH02 | 0.029637 | IMPNRGZ | elc_wof_MEX_029 | S02aH02 | 0.036753 | IMPNRGZ
elc_spv_MEX_029 | S02aH03 | 0.096357 | IMPNRGZ | elc_won_MEX_029 | S02aH03 | 0.023601 | IMPNRGZ | elc_wof_MEX_029 | S02aH03 | 0.024538 | IMPNRGZ
elc_spv_MEX_029 | S02aH04 | 0.097352 | IMPNRGZ | elc_won_MEX_029 | S02aH04 | 0.043313 | IMPNRGZ | elc_wof_MEX_029 | S02aH04 | 0.034712 | IMPNRGZ
elc_spv_MEX_029 | S02aH05 | 0.066737 | IMPNRGZ | elc_won_MEX_029 | S02aH05 | 0.046572 | IMPNRGZ | elc_wof_MEX_029 | S02aH05 | 0.043878 | IMPNRGZ
elc_spv_MEX_029 | S02aH06 | 0.0034534 | IMPNRGZ | elc_won_MEX_029 | S02aH06 | 0.037422 | IMPNRGZ | elc_wof_MEX_029 | S02aH06 | 0.042402 | IMPNRGZ
elc_spv_MEX_029 | S03aH01 | 0 | IMPNRGZ | elc_won_MEX_029 | S03aH01 | 0.052408 | IMPNRGZ | elc_wof_MEX_029 | S03aH01 | 0.018807 | IMPNRGZ
elc_spv_MEX_029 | S03aH02 | 0.036459 | IMPNRGZ | elc_won_MEX_029 | S03aH02 | 0.033975 | IMPNRGZ | elc_wof_MEX_029 | S03aH02 | 0.0085497 | IMPNRGZ
elc_spv_MEX_029 | S03aH03 | 0.081109 | IMPNRGZ | elc_won_MEX_029 | S03aH03 | 0.025422 | IMPNRGZ | elc_wof_MEX_029 | S03aH03 | 0.0076347 | IMPNRGZ
elc_spv_MEX_029 | S03aH04 | 0.090702 | IMPNRGZ | elc_won_MEX_029 | S03aH04 | 0.034726 | IMPNRGZ | elc_wof_MEX_029 | S03aH04 | 0.014068 | IMPNRGZ
elc_spv_MEX_029 | S03aH05 | 0.052698 | IMPNRGZ | elc_won_MEX_029 | S03aH05 | 0.026094 | IMPNRGZ | elc_wof_MEX_029 | S03aH05 | 0.017579 | IMPNRGZ
elc_spv_MEX_029 | S03aH06 | 0.0060193 | IMPNRGZ | elc_won_MEX_029 | S03aH06 | 0.017684 | IMPNRGZ | elc_wof_MEX_029 | S03aH06 | 0.015433 | IMPNRGZ
elc_spv_MEX_029 | S04aH01 | 0 | IMPNRGZ | elc_won_MEX_029 | S04aH01 | 0.050003 | IMPNRGZ | elc_wof_MEX_029 | S04aH01 | 0.082999 | IMPNRGZ
elc_spv_MEX_029 | S04aH02 | 0.032249 | IMPNRGZ | elc_won_MEX_029 | S04aH02 | 0.018937 | IMPNRGZ | elc_wof_MEX_029 | S04aH02 | 0.043829 | IMPNRGZ
elc_spv_MEX_029 | S04aH03 | 0.068705 | IMPNRGZ | elc_won_MEX_029 | S04aH03 | 0.013319 | IMPNRGZ | elc_wof_MEX_029 | S04aH03 | 0.034407 | IMPNRGZ
elc_spv_MEX_029 | S04aH04 | 0.069391 | IMPNRGZ | elc_won_MEX_029 | S04aH04 | 0.022546 | IMPNRGZ | elc_wof_MEX_029 | S04aH04 | 0.037424 | IMPNRGZ
elc_spv_MEX_029 | S04aH05 | 0.038101 | IMPNRGZ | elc_won_MEX_029 | S04aH05 | 0.032159 | IMPNRGZ | elc_wof_MEX_029 | S04aH05 | 0.039784 | IMPNRGZ
elc_spv_MEX_029 | S04aH06 | 0 | IMPNRGZ | elc_won_MEX_029 | S04aH06 | 0.02994 | IMPNRGZ | elc_wof_MEX_029 | S04aH06 | 0.036893 | IMPNRGZ
elc_spv_MEX_030 | S01aH01 | 0 | IMPNRGZ | elc_won_MEX_030 | S01aH01 | 0.13493 | IMPNRGZ | elc_wof_MEX_030 | S01aH01 | 0.11429 | IMPNRGZ
elc_spv_MEX_030 | S01aH02 | 0.025489 | IMPNRGZ | elc_won_MEX_030 | S01aH02 | 0.060376 | IMPNRGZ | elc_wof_MEX_030 | S01aH02 | 0.061567 | IMPNRGZ
elc_spv_MEX_030 | S01aH03 | 0.0699 | IMPNRGZ | elc_won_MEX_030 | S01aH03 | 0.044626 | IMPNRGZ | elc_wof_MEX_030 | S01aH03 | 0.043764 | IMPNRGZ
elc_spv_MEX_030 | S01aH04 | 0.069138 | IMPNRGZ | elc_won_MEX_030 | S01aH04 | 0.051935 | IMPNRGZ | elc_wof_MEX_030 | S01aH04 | 0.040851 | IMPNRGZ
elc_spv_MEX_030 | S01aH05 | 0.04819 | IMPNRGZ | elc_won_MEX_030 | S01aH05 | 0.05951 | IMPNRGZ | elc_wof_MEX_030 | S01aH05 | 0.042891 | IMPNRGZ
elc_spv_MEX_030 | S01aH06 | 0 | IMPNRGZ | elc_won_MEX_030 | S01aH06 | 0.05761 | IMPNRGZ | elc_wof_MEX_030 | S01aH06 | 0.047366 | IMPNRGZ
elc_spv_MEX_030 | S02aH01 | 0 | IMPNRGZ | elc_won_MEX_030 | S02aH01 | 0.080437 | IMPNRGZ | elc_wof_MEX_030 | S02aH01 | 0.094456 | IMPNRGZ
elc_spv_MEX_030 | S02aH02 | 0.04985 | IMPNRGZ | elc_won_MEX_030 | S02aH02 | 0.030902 | IMPNRGZ | elc_wof_MEX_030 | S02aH02 | 0.042903 | IMPNRGZ
elc_spv_MEX_030 | S02aH03 | 0.09143 | IMPNRGZ | elc_won_MEX_030 | S02aH03 | 0.024834 | IMPNRGZ | elc_wof_MEX_030 | S02aH03 | 0.027126 | IMPNRGZ
elc_spv_MEX_030 | S02aH04 | 0.093263 | IMPNRGZ | elc_won_MEX_030 | S02aH04 | 0.035331 | IMPNRGZ | elc_wof_MEX_030 | S02aH04 | 0.028122 | IMPNRGZ
elc_spv_MEX_030 | S02aH05 | 0.062582 | IMPNRGZ | elc_won_MEX_030 | S02aH05 | 0.038291 | IMPNRGZ | elc_wof_MEX_030 | S02aH05 | 0.03832 | IMPNRGZ
elc_spv_MEX_030 | S02aH06 | 0.0049267 | IMPNRGZ | elc_won_MEX_030 | S02aH06 | 0.034555 | IMPNRGZ | elc_wof_MEX_030 | S02aH06 | 0.046594 | IMPNRGZ
elc_spv_MEX_030 | S03aH01 | 0 | IMPNRGZ | elc_won_MEX_030 | S03aH01 | 0.045198 | IMPNRGZ | elc_wof_MEX_030 | S03aH01 | 0.053674 | IMPNRGZ
elc_spv_MEX_030 | S03aH02 | 0.042818 | IMPNRGZ | elc_won_MEX_030 | S03aH02 | 0.021762 | IMPNRGZ | elc_wof_MEX_030 | S03aH02 | 0.018551 | IMPNRGZ
elc_spv_MEX_030 | S03aH03 | 0.085177 | IMPNRGZ | elc_won_MEX_030 | S03aH03 | 0.020723 | IMPNRGZ | elc_wof_MEX_030 | S03aH03 | 0.014479 | IMPNRGZ
elc_spv_MEX_030 | S03aH04 | 0.089672 | IMPNRGZ | elc_won_MEX_030 | S03aH04 | 0.026478 | IMPNRGZ | elc_wof_MEX_030 | S03aH04 | 0.017914 | IMPNRGZ
elc_spv_MEX_030 | S03aH05 | 0.054022 | IMPNRGZ | elc_won_MEX_030 | S03aH05 | 0.020015 | IMPNRGZ | elc_wof_MEX_030 | S03aH05 | 0.026526 | IMPNRGZ
elc_spv_MEX_030 | S03aH06 | 0.0063653 | IMPNRGZ | elc_won_MEX_030 | S03aH06 | 0.016835 | IMPNRGZ | elc_wof_MEX_030 | S03aH06 | 0.032771 | IMPNRGZ
elc_spv_MEX_030 | S04aH01 | 0 | IMPNRGZ | elc_won_MEX_030 | S04aH01 | 0.063807 | IMPNRGZ | elc_wof_MEX_030 | S04aH01 | 0.070564 | IMPNRGZ
elc_spv_MEX_030 | S04aH02 | 0.03385 | IMPNRGZ | elc_won_MEX_030 | S04aH02 | 0.023928 | IMPNRGZ | elc_wof_MEX_030 | S04aH02 | 0.030435 | IMPNRGZ
elc_spv_MEX_030 | S04aH03 | 0.0679 | IMPNRGZ | elc_won_MEX_030 | S04aH03 | 0.0186 | IMPNRGZ | elc_wof_MEX_030 | S04aH03 | 0.021755 | IMPNRGZ
elc_spv_MEX_030 | S04aH04 | 0.066883 | IMPNRGZ | elc_won_MEX_030 | S04aH04 | 0.025789 | IMPNRGZ | elc_wof_MEX_030 | S04aH04 | 0.02449 | IMPNRGZ
elc_spv_MEX_030 | S04aH05 | 0.038543 | IMPNRGZ | elc_won_MEX_030 | S04aH05 | 0.03226 | IMPNRGZ | elc_wof_MEX_030 | S04aH05 | 0.028897 | IMPNRGZ
elc_spv_MEX_030 | S04aH06 | 0 | IMPNRGZ | elc_won_MEX_030 | S04aH06 | 0.031266 | IMPNRGZ | elc_wof_MEX_030 | S04aH06 | 0.031696 | IMPNRGZ
elc_spv_MEX_031 | S01aH01 | 0 | IMPNRGZ | elc_won_MEX_031 | S01aH01 | 0.089455 | IMPNRGZ
elc_spv_MEX_031 | S01aH02 | 0.026343 | IMPNRGZ | elc_won_MEX_031 | S01aH02 | 0.042894 | IMPNRGZ
elc_spv_MEX_031 | S01aH03 | 0.070526 | IMPNRGZ | elc_won_MEX_031 | S01aH03 | 0.030895 | IMPNRGZ
elc_spv_MEX_031 | S01aH04 | 0.071668 | IMPNRGZ | elc_won_MEX_031 | S01aH04 | 0.03386 | IMPNRGZ
elc_spv_MEX_031 | S01aH05 | 0.048231 | IMPNRGZ | elc_won_MEX_031 | S01aH05 | 0.042154 | IMPNRGZ
elc_spv_MEX_031 | S01aH06 | 0 | IMPNRGZ | elc_won_MEX_031 | S01aH06 | 0.044577 | IMPNRGZ
elc_spv_MEX_031 | S02aH01 | 0 | IMPNRGZ | elc_won_MEX_031 | S02aH01 | 0.095293 | IMPNRGZ
elc_spv_MEX_031 | S02aH02 | 0.046337 | IMPNRGZ | elc_won_MEX_031 | S02aH02 | 0.036947 | IMPNRGZ
elc_spv_MEX_031 | S02aH03 | 0.088532 | IMPNRGZ | elc_won_MEX_031 | S02aH03 | 0.028631 | IMPNRGZ
elc_spv_MEX_031 | S02aH04 | 0.089732 | IMPNRGZ | elc_won_MEX_031 | S02aH04 | 0.047303 | IMPNRGZ
elc_spv_MEX_031 | S02aH05 | 0.059318 | IMPNRGZ | elc_won_MEX_031 | S02aH05 | 0.067338 | IMPNRGZ
elc_spv_MEX_031 | S02aH06 | 0.00529 | IMPNRGZ | elc_won_MEX_031 | S02aH06 | 0.057448 | IMPNRGZ
elc_spv_MEX_031 | S03aH01 | 0 | IMPNRGZ | elc_won_MEX_031 | S03aH01 | 0.049311 | IMPNRGZ
elc_spv_MEX_031 | S03aH02 | 0.046191 | IMPNRGZ | elc_won_MEX_031 | S03aH02 | 0.016961 | IMPNRGZ
elc_spv_MEX_031 | S03aH03 | 0.086674 | IMPNRGZ | elc_won_MEX_031 | S03aH03 | 0.014583 | IMPNRGZ
elc_spv_MEX_031 | S03aH04 | 0.08982 | IMPNRGZ | elc_won_MEX_031 | S03aH04 | 0.034895 | IMPNRGZ
elc_spv_MEX_031 | S03aH05 | 0.054323 | IMPNRGZ | elc_won_MEX_031 | S03aH05 | 0.057103 | IMPNRGZ
elc_spv_MEX_031 | S03aH06 | 0.006725 | IMPNRGZ | elc_won_MEX_031 | S03aH06 | 0.039982 | IMPNRGZ
elc_spv_MEX_031 | S04aH01 | 0 | IMPNRGZ | elc_won_MEX_031 | S04aH01 | 0.0475 | IMPNRGZ
elc_spv_MEX_031 | S04aH02 | 0.034889 | IMPNRGZ | elc_won_MEX_031 | S04aH02 | 0.018849 | IMPNRGZ
elc_spv_MEX_031 | S04aH03 | 0.06995 | IMPNRGZ | elc_won_MEX_031 | S04aH03 | 0.014173 | IMPNRGZ
elc_spv_MEX_031 | S04aH04 | 0.06798 | IMPNRGZ | elc_won_MEX_031 | S04aH04 | 0.022936 | IMPNRGZ
elc_spv_MEX_031 | S04aH05 | 0.037398 | IMPNRGZ | elc_won_MEX_031 | S04aH05 | 0.035811 | IMPNRGZ
elc_spv_MEX_031 | S04aH06 | 7.2919e-05 | IMPNRGZ | elc_won_MEX_031 | S04aH06 | 0.031102 | IMPNRGZ
elc_spv_MEX_032 | S01aH01 | 0 | IMPNRGZ | elc_won_MEX_032 | S01aH01 | 0.06329 | IMPNRGZ
elc_spv_MEX_032 | S01aH02 | 0.019475 | IMPNRGZ | elc_won_MEX_032 | S01aH02 | 0.030895 | IMPNRGZ
elc_spv_MEX_032 | S01aH03 | 0.072492 | IMPNRGZ | elc_won_MEX_032 | S01aH03 | 0.020829 | IMPNRGZ
elc_spv_MEX_032 | S01aH04 | 0.074739 | IMPNRGZ | elc_won_MEX_032 | S01aH04 | 0.028307 | IMPNRGZ
elc_spv_MEX_032 | S01aH05 | 0.057668 | IMPNRGZ | elc_won_MEX_032 | S01aH05 | 0.034823 | IMPNRGZ
elc_spv_MEX_032 | S01aH06 | 0.0047097 | IMPNRGZ | elc_won_MEX_032 | S01aH06 | 0.027707 | IMPNRGZ
elc_spv_MEX_032 | S02aH01 | 0 | IMPNRGZ | elc_won_MEX_032 | S02aH01 | 0.10705 | IMPNRGZ
elc_spv_MEX_032 | S02aH02 | 0.035339 | IMPNRGZ | elc_won_MEX_032 | S02aH02 | 0.049307 | IMPNRGZ
elc_spv_MEX_032 | S02aH03 | 0.084521 | IMPNRGZ | elc_won_MEX_032 | S02aH03 | 0.037075 | IMPNRGZ
elc_spv_MEX_032 | S02aH04 | 0.092075 | IMPNRGZ | elc_won_MEX_032 | S02aH04 | 0.052799 | IMPNRGZ
elc_spv_MEX_032 | S02aH05 | 0.070709 | IMPNRGZ | elc_won_MEX_032 | S02aH05 | 0.05948 | IMPNRGZ
elc_spv_MEX_032 | S02aH06 | 0.012162 | IMPNRGZ | elc_won_MEX_032 | S02aH06 | 0.046048 | IMPNRGZ
elc_spv_MEX_032 | S03aH01 | 0 | IMPNRGZ | elc_won_MEX_032 | S03aH01 | 0.071632 | IMPNRGZ
elc_spv_MEX_032 | S03aH02 | 0.032458 | IMPNRGZ | elc_won_MEX_032 | S03aH02 | 0.028438 | IMPNRGZ
elc_spv_MEX_032 | S03aH03 | 0.077527 | IMPNRGZ | elc_won_MEX_032 | S03aH03 | 0.026216 | IMPNRGZ
elc_spv_MEX_032 | S03aH04 | 0.085181 | IMPNRGZ | elc_won_MEX_032 | S03aH04 | 0.038014 | IMPNRGZ
elc_spv_MEX_032 | S03aH05 | 0.05888 | IMPNRGZ | elc_won_MEX_032 | S03aH05 | 0.044766 | IMPNRGZ
elc_spv_MEX_032 | S03aH06 | 0.010168 | IMPNRGZ | elc_won_MEX_032 | S03aH06 | 0.036769 | IMPNRGZ
elc_spv_MEX_032 | S04aH01 | 0 | IMPNRGZ | elc_won_MEX_032 | S04aH01 | 0.056891 | IMPNRGZ
elc_spv_MEX_032 | S04aH02 | 0.02483 | IMPNRGZ | elc_won_MEX_032 | S04aH02 | 0.0251 | IMPNRGZ
elc_spv_MEX_032 | S04aH03 | 0.068987 | IMPNRGZ | elc_won_MEX_032 | S04aH03 | 0.019624 | IMPNRGZ
elc_spv_MEX_032 | S04aH04 | 0.070701 | IMPNRGZ | elc_won_MEX_032 | S04aH04 | 0.031768 | IMPNRGZ
elc_spv_MEX_032 | S04aH05 | 0.045076 | IMPNRGZ | elc_won_MEX_032 | S04aH05 | 0.035949 | IMPNRGZ
elc_spv_MEX_032 | S04aH06 | 0.0023005 | IMPNRGZ | elc_won_MEX_032 | S04aH06 | 0.027228 | IMPNRGZ
elc_spv_MEX_033 | S01aH01 | 0 | IMPNRGZ | elc_won_MEX_033 | S01aH01 | 0.09075 | IMPNRGZ
elc_spv_MEX_033 | S01aH02 | 0.014662 | IMPNRGZ | elc_won_MEX_033 | S01aH02 | 0.041109 | IMPNRGZ
elc_spv_MEX_033 | S01aH03 | 0.069434 | IMPNRGZ | elc_won_MEX_033 | S01aH03 | 0.02796 | IMPNRGZ
elc_spv_MEX_033 | S01aH04 | 0.075351 | IMPNRGZ | elc_won_MEX_033 | S01aH04 | 0.030074 | IMPNRGZ
elc_spv_MEX_033 | S01aH05 | 0.05855 | IMPNRGZ | elc_won_MEX_033 | S01aH05 | 0.037784 | IMPNRGZ
elc_spv_MEX_033 | S01aH06 | 0.0054221 | IMPNRGZ | elc_won_MEX_033 | S01aH06 | 0.042658 | IMPNRGZ
elc_spv_MEX_033 | S02aH01 | 0 | IMPNRGZ | elc_won_MEX_033 | S02aH01 | 0.10271 | IMPNRGZ
elc_spv_MEX_033 | S02aH02 | 0.032776 | IMPNRGZ | elc_won_MEX_033 | S02aH02 | 0.040426 | IMPNRGZ
elc_spv_MEX_033 | S02aH03 | 0.087567 | IMPNRGZ | elc_won_MEX_033 | S02aH03 | 0.029685 | IMPNRGZ
elc_spv_MEX_033 | S02aH04 | 0.095825 | IMPNRGZ | elc_won_MEX_033 | S02aH04 | 0.043307 | IMPNRGZ
elc_spv_MEX_033 | S02aH05 | 0.071055 | IMPNRGZ | elc_won_MEX_033 | S02aH05 | 0.061574 | IMPNRGZ
elc_spv_MEX_033 | S02aH06 | 0.012318 | IMPNRGZ | elc_won_MEX_033 | S02aH06 | 0.057303 | IMPNRGZ
elc_spv_MEX_033 | S03aH01 | 0 | IMPNRGZ | elc_won_MEX_033 | S03aH01 | 0.056119 | IMPNRGZ
elc_spv_MEX_033 | S03aH02 | 0.025863 | IMPNRGZ | elc_won_MEX_033 | S03aH02 | 0.019928 | IMPNRGZ
elc_spv_MEX_033 | S03aH03 | 0.077327 | IMPNRGZ | elc_won_MEX_033 | S03aH03 | 0.015645 | IMPNRGZ
elc_spv_MEX_033 | S03aH04 | 0.088713 | IMPNRGZ | elc_won_MEX_033 | S03aH04 | 0.029856 | IMPNRGZ
elc_spv_MEX_033 | S03aH05 | 0.061089 | IMPNRGZ | elc_won_MEX_033 | S03aH05 | 0.050002 | IMPNRGZ
elc_spv_MEX_033 | S03aH06 | 0.011323 | IMPNRGZ | elc_won_MEX_033 | S03aH06 | 0.042614 | IMPNRGZ
elc_spv_MEX_033 | S04aH01 | 0 | IMPNRGZ | elc_won_MEX_033 | S04aH01 | 0.052847 | IMPNRGZ
elc_spv_MEX_033 | S04aH02 | 0.019844 | IMPNRGZ | elc_won_MEX_033 | S04aH02 | 0.020721 | IMPNRGZ
elc_spv_MEX_033 | S04aH03 | 0.068296 | IMPNRGZ | elc_won_MEX_033 | S04aH03 | 0.014703 | IMPNRGZ
elc_spv_MEX_033 | S04aH04 | 0.073963 | IMPNRGZ | elc_won_MEX_033 | S04aH04 | 0.021854 | IMPNRGZ
elc_spv_MEX_033 | S04aH05 | 0.047877 | IMPNRGZ | elc_won_MEX_033 | S04aH05 | 0.035238 | IMPNRGZ
elc_spv_MEX_033 | S04aH06 | 0.0027418 | IMPNRGZ | elc_won_MEX_033 | S04aH06 | 0.035129 | IMPNRGZ
elc_spv_MEX_034 | S01aH01 | 0 | IMPNRGZ | elc_won_MEX_034 | S01aH01 | 0.07954 | IMPNRGZ
elc_spv_MEX_034 | S01aH02 | 0.013957 | IMPNRGZ | elc_won_MEX_034 | S01aH02 | 0.025922 | IMPNRGZ
elc_spv_MEX_034 | S01aH03 | 0.068034 | IMPNRGZ | elc_won_MEX_034 | S01aH03 | 0.018353 | IMPNRGZ
elc_spv_MEX_034 | S01aH04 | 0.072253 | IMPNRGZ | elc_won_MEX_034 | S01aH04 | 0.020855 | IMPNRGZ
elc_spv_MEX_034 | S01aH05 | 0.057148 | IMPNRGZ | elc_won_MEX_034 | S01aH05 | 0.022306 | IMPNRGZ
elc_spv_MEX_034 | S01aH06 | 0.0052788 | IMPNRGZ | elc_won_MEX_034 | S01aH06 | 0.033407 | IMPNRGZ
elc_spv_MEX_034 | S02aH01 | 0 | IMPNRGZ | elc_won_MEX_034 | S02aH01 | 0.14122 | IMPNRGZ
elc_spv_MEX_034 | S02aH02 | 0.031635 | IMPNRGZ | elc_won_MEX_034 | S02aH02 | 0.044444 | IMPNRGZ
elc_spv_MEX_034 | S02aH03 | 0.083103 | IMPNRGZ | elc_won_MEX_034 | S02aH03 | 0.029041 | IMPNRGZ
elc_spv_MEX_034 | S02aH04 | 0.091838 | IMPNRGZ | elc_won_MEX_034 | S02aH04 | 0.028824 | IMPNRGZ
elc_spv_MEX_034 | S02aH05 | 0.071405 | IMPNRGZ | elc_won_MEX_034 | S02aH05 | 0.034057 | IMPNRGZ
elc_spv_MEX_034 | S02aH06 | 0.012176 | IMPNRGZ | elc_won_MEX_034 | S02aH06 | 0.054817 | IMPNRGZ
elc_spv_MEX_034 | S03aH01 | 0 | IMPNRGZ | elc_won_MEX_034 | S03aH01 | 0.1194 | IMPNRGZ
elc_spv_MEX_034 | S03aH02 | 0.032293 | IMPNRGZ | elc_won_MEX_034 | S03aH02 | 0.02794 | IMPNRGZ
elc_spv_MEX_034 | S03aH03 | 0.076898 | IMPNRGZ | elc_won_MEX_034 | S03aH03 | 0.018871 | IMPNRGZ
elc_spv_MEX_034 | S03aH04 | 0.086717 | IMPNRGZ | elc_won_MEX_034 | S03aH04 | 0.02314 | IMPNRGZ
elc_spv_MEX_034 | S03aH05 | 0.060982 | IMPNRGZ | elc_won_MEX_034 | S03aH05 | 0.028996 | IMPNRGZ
elc_spv_MEX_034 | S03aH06 | 0.015003 | IMPNRGZ | elc_won_MEX_034 | S03aH06 | 0.044327 | IMPNRGZ
elc_spv_MEX_034 | S04aH01 | 0 | IMPNRGZ | elc_won_MEX_034 | S04aH01 | 0.080993 | IMPNRGZ
elc_spv_MEX_034 | S04aH02 | 0.024317 | IMPNRGZ | elc_won_MEX_034 | S04aH02 | 0.025195 | IMPNRGZ
elc_spv_MEX_034 | S04aH03 | 0.069303 | IMPNRGZ | elc_won_MEX_034 | S04aH03 | 0.020425 | IMPNRGZ
elc_spv_MEX_034 | S04aH04 | 0.073529 | IMPNRGZ | elc_won_MEX_034 | S04aH04 | 0.021647 | IMPNRGZ
elc_spv_MEX_034 | S04aH05 | 0.05047 | IMPNRGZ | elc_won_MEX_034 | S04aH05 | 0.02334 | IMPNRGZ
elc_spv_MEX_034 | S04aH06 | 0.0036596 | IMPNRGZ | elc_won_MEX_034 | S04aH06 | 0.032944 | IMPNRGZ
elc_spv_MEX_035 | S01aH01 | 0 | IMPNRGZ | elc_won_MEX_035 | S01aH01 | 0.084822 | IMPNRGZ
elc_spv_MEX_035 | S01aH02 | 0.018494 | IMPNRGZ | elc_won_MEX_035 | S01aH02 | 0.033003 | IMPNRGZ
elc_spv_MEX_035 | S01aH03 | 0.073341 | IMPNRGZ | elc_won_MEX_035 | S01aH03 | 0.022074 | IMPNRGZ
elc_spv_MEX_035 | S01aH04 | 0.069422 | IMPNRGZ | elc_won_MEX_035 | S01aH04 | 0.023159 | IMPNRGZ
elc_spv_MEX_035 | S01aH05 | 0.053043 | IMPNRGZ | elc_won_MEX_035 | S01aH05 | 0.023651 | IMPNRGZ
elc_spv_MEX_035 | S01aH06 | 0.0040454 | IMPNRGZ | elc_won_MEX_035 | S01aH06 | 0.034015 | IMPNRGZ
elc_spv_MEX_035 | S02aH01 | 0 | IMPNRGZ | elc_won_MEX_035 | S02aH01 | 0.12692 | IMPNRGZ
elc_spv_MEX_035 | S02aH02 | 0.036869 | IMPNRGZ | elc_won_MEX_035 | S02aH02 | 0.042825 | IMPNRGZ
elc_spv_MEX_035 | S02aH03 | 0.084575 | IMPNRGZ | elc_won_MEX_035 | S02aH03 | 0.03345 | IMPNRGZ
elc_spv_MEX_035 | S02aH04 | 0.090247 | IMPNRGZ | elc_won_MEX_035 | S02aH04 | 0.03489 | IMPNRGZ
elc_spv_MEX_035 | S02aH05 | 0.067382 | IMPNRGZ | elc_won_MEX_035 | S02aH05 | 0.039035 | IMPNRGZ
elc_spv_MEX_035 | S02aH06 | 0.011038 | IMPNRGZ | elc_won_MEX_035 | S02aH06 | 0.05737 | IMPNRGZ
elc_spv_MEX_035 | S03aH01 | 0 | IMPNRGZ | elc_won_MEX_035 | S03aH01 | 0.096582 | IMPNRGZ
elc_spv_MEX_035 | S03aH02 | 0.038984 | IMPNRGZ | elc_won_MEX_035 | S03aH02 | 0.026949 | IMPNRGZ
elc_spv_MEX_035 | S03aH03 | 0.080027 | IMPNRGZ | elc_won_MEX_035 | S03aH03 | 0.021761 | IMPNRGZ
elc_spv_MEX_035 | S03aH04 | 0.083551 | IMPNRGZ | elc_won_MEX_035 | S03aH04 | 0.027587 | IMPNRGZ
elc_spv_MEX_035 | S03aH05 | 0.056478 | IMPNRGZ | elc_won_MEX_035 | S03aH05 | 0.039517 | IMPNRGZ
elc_spv_MEX_035 | S03aH06 | 0.010693 | IMPNRGZ | elc_won_MEX_035 | S03aH06 | 0.051722 | IMPNRGZ
elc_spv_MEX_035 | S04aH01 | 0 | IMPNRGZ | elc_won_MEX_035 | S04aH01 | 0.064949 | IMPNRGZ
elc_spv_MEX_035 | S04aH02 | 0.028066 | IMPNRGZ | elc_won_MEX_035 | S04aH02 | 0.025241 | IMPNRGZ
elc_spv_MEX_035 | S04aH03 | 0.073071 | IMPNRGZ | elc_won_MEX_035 | S04aH03 | 0.020524 | IMPNRGZ
elc_spv_MEX_035 | S04aH04 | 0.072353 | IMPNRGZ | elc_won_MEX_035 | S04aH04 | 0.022047 | IMPNRGZ
elc_spv_MEX_035 | S04aH05 | 0.045781 | IMPNRGZ | elc_won_MEX_035 | S04aH05 | 0.020694 | IMPNRGZ
elc_spv_MEX_035 | S04aH06 | 0.0025401 | IMPNRGZ | elc_won_MEX_035 | S04aH06 | 0.027211 | IMPNRGZ
elc_spv_MEX_036 | S01aH01 | 0 | IMPNRGZ | elc_won_MEX_036 | S01aH01 | 0.089729 | IMPNRGZ
elc_spv_MEX_036 | S01aH02 | 0.016167 | IMPNRGZ | elc_won_MEX_036 | S01aH02 | 0.045001 | IMPNRGZ
elc_spv_MEX_036 | S01aH03 | 0.080338 | IMPNRGZ | elc_won_MEX_036 | S01aH03 | 0.034934 | IMPNRGZ
elc_spv_MEX_036 | S01aH04 | 0.083853 | IMPNRGZ | elc_won_MEX_036 | S01aH04 | 0.035798 | IMPNRGZ
elc_spv_MEX_036 | S01aH05 | 0.070886 | IMPNRGZ | elc_won_MEX_036 | S01aH05 | 0.036971 | IMPNRGZ
elc_spv_MEX_036 | S01aH06 | 0.012623 | IMPNRGZ | elc_won_MEX_036 | S01aH06 | 0.038593 | IMPNRGZ
elc_spv_MEX_036 | S02aH01 | 0 | IMPNRGZ | elc_won_MEX_036 | S02aH01 | 0.10145 | IMPNRGZ
elc_spv_MEX_036 | S02aH02 | 0.03022 | IMPNRGZ | elc_won_MEX_036 | S02aH02 | 0.047918 | IMPNRGZ
elc_spv_MEX_036 | S02aH03 | 0.085728 | IMPNRGZ | elc_won_MEX_036 | S02aH03 | 0.042186 | IMPNRGZ
elc_spv_MEX_036 | S02aH04 | 0.091992 | IMPNRGZ | elc_won_MEX_036 | S02aH04 | 0.046564 | IMPNRGZ
elc_spv_MEX_036 | S02aH05 | 0.069501 | IMPNRGZ | elc_won_MEX_036 | S02aH05 | 0.04721 | IMPNRGZ
elc_spv_MEX_036 | S02aH06 | 0.012775 | IMPNRGZ | elc_won_MEX_036 | S02aH06 | 0.047816 | IMPNRGZ
elc_spv_MEX_036 | S03aH01 | 0 | IMPNRGZ | elc_won_MEX_036 | S03aH01 | 0.060419 | IMPNRGZ
elc_spv_MEX_036 | S03aH02 | 0.022872 | IMPNRGZ | elc_won_MEX_036 | S03aH02 | 0.01939 | IMPNRGZ
elc_spv_MEX_036 | S03aH03 | 0.07372 | IMPNRGZ | elc_won_MEX_036 | S03aH03 | 0.020853 | IMPNRGZ
elc_spv_MEX_036 | S03aH04 | 0.080675 | IMPNRGZ | elc_won_MEX_036 | S03aH04 | 0.032039 | IMPNRGZ
elc_spv_MEX_036 | S03aH05 | 0.045175 | IMPNRGZ | elc_won_MEX_036 | S03aH05 | 0.035994 | IMPNRGZ
elc_spv_MEX_036 | S03aH06 | 0.0089012 | IMPNRGZ | elc_won_MEX_036 | S03aH06 | 0.032614 | IMPNRGZ
elc_spv_MEX_036 | S04aH01 | 0 | IMPNRGZ | elc_won_MEX_036 | S04aH01 | 0.056872 | IMPNRGZ
elc_spv_MEX_036 | S04aH02 | 0.021387 | IMPNRGZ | elc_won_MEX_036 | S04aH02 | 0.02815 | IMPNRGZ
elc_spv_MEX_036 | S04aH03 | 0.070874 | IMPNRGZ | elc_won_MEX_036 | S04aH03 | 0.024875 | IMPNRGZ
elc_spv_MEX_036 | S04aH04 | 0.074217 | IMPNRGZ | elc_won_MEX_036 | S04aH04 | 0.027055 | IMPNRGZ
elc_spv_MEX_036 | S04aH05 | 0.044189 | IMPNRGZ | elc_won_MEX_036 | S04aH05 | 0.023893 | IMPNRGZ
elc_spv_MEX_036 | S04aH06 | 0.0039061 | IMPNRGZ | elc_won_MEX_036 | S04aH06 | 0.023674 | IMPNRGZ
elc_spv_MEX_037 | S01aH01 | 0 | IMPNRGZ | elc_won_MEX_037 | S01aH01 | 0.11817 | IMPNRGZ
elc_spv_MEX_037 | S01aH02 | 0.0091477 | IMPNRGZ | elc_won_MEX_037 | S01aH02 | 0.045824 | IMPNRGZ
elc_spv_MEX_037 | S01aH03 | 0.058798 | IMPNRGZ | elc_won_MEX_037 | S01aH03 | 0.035058 | IMPNRGZ
elc_spv_MEX_037 | S01aH04 | 0.07052 | IMPNRGZ | elc_won_MEX_037 | S01aH04 | 0.025371 | IMPNRGZ
elc_spv_MEX_037 | S01aH05 | 0.058309 | IMPNRGZ | elc_won_MEX_037 | S01aH05 | 0.02754 | IMPNRGZ
elc_spv_MEX_037 | S01aH06 | 0.0092447 | IMPNRGZ | elc_won_MEX_037 | S01aH06 | 0.04223 | IMPNRGZ
elc_spv_MEX_037 | S02aH01 | 0 | IMPNRGZ | elc_won_MEX_037 | S02aH01 | 0.16157 | IMPNRGZ
elc_spv_MEX_037 | S02aH02 | 0.029161 | IMPNRGZ | elc_won_MEX_037 | S02aH02 | 0.059255 | IMPNRGZ
elc_spv_MEX_037 | S02aH03 | 0.087676 | IMPNRGZ | elc_won_MEX_037 | S02aH03 | 0.031473 | IMPNRGZ
elc_spv_MEX_037 | S02aH04 | 0.097199 | IMPNRGZ | elc_won_MEX_037 | S02aH04 | 0.020072 | IMPNRGZ
elc_spv_MEX_037 | S02aH05 | 0.077292 | IMPNRGZ | elc_won_MEX_037 | S02aH05 | 0.036674 | IMPNRGZ
elc_spv_MEX_037 | S02aH06 | 0.015974 | IMPNRGZ | elc_won_MEX_037 | S02aH06 | 0.060134 | IMPNRGZ
elc_spv_MEX_037 | S03aH01 | 0 | IMPNRGZ | elc_won_MEX_037 | S03aH01 | 0.073123 | IMPNRGZ
elc_spv_MEX_037 | S03aH02 | 0.024559 | IMPNRGZ | elc_won_MEX_037 | S03aH02 | 0.023277 | IMPNRGZ
elc_spv_MEX_037 | S03aH03 | 0.075303 | IMPNRGZ | elc_won_MEX_037 | S03aH03 | 0.013808 | IMPNRGZ
elc_spv_MEX_037 | S03aH04 | 0.091813 | IMPNRGZ | elc_won_MEX_037 | S03aH04 | 0.011642 | IMPNRGZ
elc_spv_MEX_037 | S03aH05 | 0.065847 | IMPNRGZ | elc_won_MEX_037 | S03aH05 | 0.02202 | IMPNRGZ
elc_spv_MEX_037 | S03aH06 | 0.014941 | IMPNRGZ | elc_won_MEX_037 | S03aH06 | 0.030792 | IMPNRGZ
elc_spv_MEX_037 | S04aH01 | 0 | IMPNRGZ | elc_won_MEX_037 | S04aH01 | 0.064721 | IMPNRGZ
elc_spv_MEX_037 | S04aH02 | 0.018903 | IMPNRGZ | elc_won_MEX_037 | S04aH02 | 0.024441 | IMPNRGZ
elc_spv_MEX_037 | S04aH03 | 0.064133 | IMPNRGZ | elc_won_MEX_037 | S04aH03 | 0.015191 | IMPNRGZ
elc_spv_MEX_037 | S04aH04 | 0.075123 | IMPNRGZ | elc_won_MEX_037 | S04aH04 | 0.01116 | IMPNRGZ
elc_spv_MEX_037 | S04aH05 | 0.050926 | IMPNRGZ | elc_won_MEX_037 | S04aH05 | 0.018005 | IMPNRGZ
elc_spv_MEX_037 | S04aH06 | 0.0051318 | IMPNRGZ | elc_won_MEX_037 | S04aH06 | 0.028447 | IMPNRGZ
elc_spv_MEX_038 | S01aH01 | 0 | IMPNRGZ | elc_won_MEX_038 | S01aH01 | 0.09934 | IMPNRGZ
elc_spv_MEX_038 | S01aH02 | 0.013403 | IMPNRGZ | elc_won_MEX_038 | S01aH02 | 0.038367 | IMPNRGZ
elc_spv_MEX_038 | S01aH03 | 0.067438 | IMPNRGZ | elc_won_MEX_038 | S01aH03 | 0.036686 | IMPNRGZ
elc_spv_MEX_038 | S01aH04 | 0.072246 | IMPNRGZ | elc_won_MEX_038 | S01aH04 | 0.035187 | IMPNRGZ
elc_spv_MEX_038 | S01aH05 | 0.057666 | IMPNRGZ | elc_won_MEX_038 | S01aH05 | 0.034622 | IMPNRGZ
elc_spv_MEX_038 | S01aH06 | 0.0062319 | IMPNRGZ | elc_won_MEX_038 | S01aH06 | 0.044783 | IMPNRGZ
elc_spv_MEX_038 | S02aH01 | 0 | IMPNRGZ | elc_won_MEX_038 | S02aH01 | 0.12831 | IMPNRGZ
elc_spv_MEX_038 | S02aH02 | 0.033869 | IMPNRGZ | elc_won_MEX_038 | S02aH02 | 0.047873 | IMPNRGZ
elc_spv_MEX_038 | S02aH03 | 0.088466 | IMPNRGZ | elc_won_MEX_038 | S02aH03 | 0.044175 | IMPNRGZ
elc_spv_MEX_038 | S02aH04 | 0.094937 | IMPNRGZ | elc_won_MEX_038 | S02aH04 | 0.044145 | IMPNRGZ
elc_spv_MEX_038 | S02aH05 | 0.069898 | IMPNRGZ | elc_won_MEX_038 | S02aH05 | 0.052652 | IMPNRGZ
elc_spv_MEX_038 | S02aH06 | 0.011602 | IMPNRGZ | elc_won_MEX_038 | S02aH06 | 0.065771 | IMPNRGZ
elc_spv_MEX_038 | S03aH01 | 0 | IMPNRGZ | elc_won_MEX_038 | S03aH01 | 0.056061 | IMPNRGZ
elc_spv_MEX_038 | S03aH02 | 0.025418 | IMPNRGZ | elc_won_MEX_038 | S03aH02 | 0.01578 | IMPNRGZ
elc_spv_MEX_038 | S03aH03 | 0.074544 | IMPNRGZ | elc_won_MEX_038 | S03aH03 | 0.013908 | IMPNRGZ
elc_spv_MEX_038 | S03aH04 | 0.087922 | IMPNRGZ | elc_won_MEX_038 | S03aH04 | 0.018863 | IMPNRGZ
elc_spv_MEX_038 | S03aH05 | 0.06101 | IMPNRGZ | elc_won_MEX_038 | S03aH05 | 0.020197 | IMPNRGZ
elc_spv_MEX_038 | S03aH06 | 0.012709 | IMPNRGZ | elc_won_MEX_038 | S03aH06 | 0.022809 | IMPNRGZ
elc_spv_MEX_038 | S04aH01 | 0 | IMPNRGZ | elc_won_MEX_038 | S04aH01 | 0.068444 | IMPNRGZ
elc_spv_MEX_038 | S04aH02 | 0.022439 | IMPNRGZ | elc_won_MEX_038 | S04aH02 | 0.025926 | IMPNRGZ
elc_spv_MEX_038 | S04aH03 | 0.069027 | IMPNRGZ | elc_won_MEX_038 | S04aH03 | 0.017942 | IMPNRGZ
elc_spv_MEX_038 | S04aH04 | 0.075846 | IMPNRGZ | elc_won_MEX_038 | S04aH04 | 0.018888 | IMPNRGZ
elc_spv_MEX_038 | S04aH05 | 0.051566 | IMPNRGZ | elc_won_MEX_038 | S04aH05 | 0.020757 | IMPNRGZ
elc_spv_MEX_038 | S04aH06 | 0.0037606 | IMPNRGZ | elc_won_MEX_038 | S04aH06 | 0.028516 | IMPNRGZ
elc_spv_MEX_039 | S01aH01 | 0 | IMPNRGZ | elc_won_MEX_039 | S01aH01 | 0.12659 | IMPNRGZ
elc_spv_MEX_039 | S01aH02 | 0.012468 | IMPNRGZ | elc_won_MEX_039 | S01aH02 | 0.057487 | IMPNRGZ
elc_spv_MEX_039 | S01aH03 | 0.064896 | IMPNRGZ | elc_won_MEX_039 | S01aH03 | 0.043111 | IMPNRGZ
elc_spv_MEX_039 | S01aH04 | 0.071994 | IMPNRGZ | elc_won_MEX_039 | S01aH04 | 0.035803 | IMPNRGZ
elc_spv_MEX_039 | S01aH05 | 0.060758 | IMPNRGZ | elc_won_MEX_039 | S01aH05 | 0.029883 | IMPNRGZ
elc_spv_MEX_039 | S01aH06 | 0.00808 | IMPNRGZ | elc_won_MEX_039 | S01aH06 | 0.035444 | IMPNRGZ
elc_spv_MEX_039 | S02aH01 | 0 | IMPNRGZ | elc_won_MEX_039 | S02aH01 | 0.16742 | IMPNRGZ
elc_spv_MEX_039 | S02aH02 | 0.031936 | IMPNRGZ | elc_won_MEX_039 | S02aH02 | 0.069136 | IMPNRGZ
elc_spv_MEX_039 | S02aH03 | 0.084491 | IMPNRGZ | elc_won_MEX_039 | S02aH03 | 0.037048 | IMPNRGZ
elc_spv_MEX_039 | S02aH04 | 0.091754 | IMPNRGZ | elc_won_MEX_039 | S02aH04 | 0.024119 | IMPNRGZ
elc_spv_MEX_039 | S02aH05 | 0.071921 | IMPNRGZ | elc_won_MEX_039 | S02aH05 | 0.031004 | IMPNRGZ
elc_spv_MEX_039 | S02aH06 | 0.012381 | IMPNRGZ | elc_won_MEX_039 | S02aH06 | 0.048623 | IMPNRGZ
elc_spv_MEX_039 | S03aH01 | 0 | IMPNRGZ | elc_won_MEX_039 | S03aH01 | 0.070619 | IMPNRGZ
elc_spv_MEX_039 | S03aH02 | 0.026304 | IMPNRGZ | elc_won_MEX_039 | S03aH02 | 0.032186 | IMPNRGZ
elc_spv_MEX_039 | S03aH03 | 0.073716 | IMPNRGZ | elc_won_MEX_039 | S03aH03 | 0.026323 | IMPNRGZ
elc_spv_MEX_039 | S03aH04 | 0.087201 | IMPNRGZ | elc_won_MEX_039 | S03aH04 | 0.020506 | IMPNRGZ
elc_spv_MEX_039 | S03aH05 | 0.06504 | IMPNRGZ | elc_won_MEX_039 | S03aH05 | 0.015997 | IMPNRGZ
elc_spv_MEX_039 | S03aH06 | 0.013754 | IMPNRGZ | elc_won_MEX_039 | S03aH06 | 0.021414 | IMPNRGZ
elc_spv_MEX_039 | S04aH01 | 0 | IMPNRGZ | elc_won_MEX_039 | S04aH01 | 0.043302 | IMPNRGZ
elc_spv_MEX_039 | S04aH02 | 0.022525 | IMPNRGZ | elc_won_MEX_039 | S04aH02 | 0.019345 | IMPNRGZ
elc_spv_MEX_039 | S04aH03 | 0.067446 | IMPNRGZ | elc_won_MEX_039 | S04aH03 | 0.010232 | IMPNRGZ
elc_spv_MEX_039 | S04aH04 | 0.075317 | IMPNRGZ | elc_won_MEX_039 | S04aH04 | 0.0087172 | IMPNRGZ
elc_spv_MEX_039 | S04aH05 | 0.053665 | IMPNRGZ | elc_won_MEX_039 | S04aH05 | 0.010397 | IMPNRGZ
elc_spv_MEX_039 | S04aH06 | 0.0043527 | IMPNRGZ | elc_won_MEX_039 | S04aH06 | 0.015292 | IMPNRGZ
elc_spv_MEX_040 | S01aH01 | 0 | IMPNRGZ | elc_won_MEX_040 | S01aH01 | 0.11417 | IMPNRGZ
elc_spv_MEX_040 | S01aH02 | 0.011839 | IMPNRGZ | elc_won_MEX_040 | S01aH02 | 0.045033 | IMPNRGZ
elc_spv_MEX_040 | S01aH03 | 0.058487 | IMPNRGZ | elc_won_MEX_040 | S01aH03 | 0.032193 | IMPNRGZ
elc_spv_MEX_040 | S01aH04 | 0.072872 | IMPNRGZ | elc_won_MEX_040 | S01aH04 | 0.037828 | IMPNRGZ
elc_spv_MEX_040 | S01aH05 | 0.063473 | IMPNRGZ | elc_won_MEX_040 | S01aH05 | 0.040499 | IMPNRGZ
elc_spv_MEX_040 | S01aH06 | 0.0085376 | IMPNRGZ | elc_won_MEX_040 | S01aH06 | 0.050402 | IMPNRGZ
elc_spv_MEX_040 | S02aH01 | 0 | IMPNRGZ | elc_won_MEX_040 | S02aH01 | 0.10957 | IMPNRGZ
elc_spv_MEX_040 | S02aH02 | 0.033995 | IMPNRGZ | elc_won_MEX_040 | S02aH02 | 0.034189 | IMPNRGZ
elc_spv_MEX_040 | S02aH03 | 0.088092 | IMPNRGZ | elc_won_MEX_040 | S02aH03 | 0.025806 | IMPNRGZ
elc_spv_MEX_040 | S02aH04 | 0.096582 | IMPNRGZ | elc_won_MEX_040 | S02aH04 | 0.030308 | IMPNRGZ
elc_spv_MEX_040 | S02aH05 | 0.074734 | IMPNRGZ | elc_won_MEX_040 | S02aH05 | 0.039319 | IMPNRGZ
elc_spv_MEX_040 | S02aH06 | 0.012276 | IMPNRGZ | elc_won_MEX_040 | S02aH06 | 0.052372 | IMPNRGZ
elc_spv_MEX_040 | S03aH01 | 0 | IMPNRGZ | elc_won_MEX_040 | S03aH01 | 0.08989 | IMPNRGZ
elc_spv_MEX_040 | S03aH02 | 0.021901 | IMPNRGZ | elc_won_MEX_040 | S03aH02 | 0.026518 | IMPNRGZ
elc_spv_MEX_040 | S03aH03 | 0.070973 | IMPNRGZ | elc_won_MEX_040 | S03aH03 | 0.020021 | IMPNRGZ
elc_spv_MEX_040 | S03aH04 | 0.089953 | IMPNRGZ | elc_won_MEX_040 | S03aH04 | 0.026477 | IMPNRGZ
elc_spv_MEX_040 | S03aH05 | 0.063813 | IMPNRGZ | elc_won_MEX_040 | S03aH05 | 0.031902 | IMPNRGZ
elc_spv_MEX_040 | S03aH06 | 0.0088759 | IMPNRGZ | elc_won_MEX_040 | S03aH06 | 0.037555 | IMPNRGZ
elc_spv_MEX_040 | S04aH01 | 0 | IMPNRGZ | elc_won_MEX_040 | S04aH01 | 0.055196 | IMPNRGZ
elc_spv_MEX_040 | S04aH02 | 0.020011 | IMPNRGZ | elc_won_MEX_040 | S04aH02 | 0.020339 | IMPNRGZ
elc_spv_MEX_040 | S04aH03 | 0.066686 | IMPNRGZ | elc_won_MEX_040 | S04aH03 | 0.014176 | IMPNRGZ
elc_spv_MEX_040 | S04aH04 | 0.0785 | IMPNRGZ | elc_won_MEX_040 | S04aH04 | 0.018328 | IMPNRGZ
elc_spv_MEX_040 | S04aH05 | 0.054667 | IMPNRGZ | elc_won_MEX_040 | S04aH05 | 0.023534 | IMPNRGZ
elc_spv_MEX_040 | S04aH06 | 0.0037325 | IMPNRGZ | elc_won_MEX_040 | S04aH06 | 0.02437 | IMPNRGZ
elc_spv_MEX_041 | S01aH01 | 0 | IMPNRGZ | elc_won_MEX_041 | S01aH01 | 0.10748 | IMPNRGZ
elc_spv_MEX_041 | S01aH02 | 0.013752 | IMPNRGZ | elc_won_MEX_041 | S01aH02 | 0.045581 | IMPNRGZ
elc_spv_MEX_041 | S01aH03 | 0.073544 | IMPNRGZ | elc_won_MEX_041 | S01aH03 | 0.04288 | IMPNRGZ
elc_spv_MEX_041 | S01aH04 | 0.080986 | IMPNRGZ | elc_won_MEX_041 | S01aH04 | 0.0516 | IMPNRGZ
elc_spv_MEX_041 | S01aH05 | 0.067168 | IMPNRGZ | elc_won_MEX_041 | S01aH05 | 0.058016 | IMPNRGZ
elc_spv_MEX_041 | S01aH06 | 0.010555 | IMPNRGZ | elc_won_MEX_041 | S01aH06 | 0.052254 | IMPNRGZ
elc_spv_MEX_041 | S02aH01 | 0 | IMPNRGZ | elc_won_MEX_041 | S02aH01 | 0.074334 | IMPNRGZ
elc_spv_MEX_041 | S02aH02 | 0.031906 | IMPNRGZ | elc_won_MEX_041 | S02aH02 | 0.032751 | IMPNRGZ
elc_spv_MEX_041 | S02aH03 | 0.088831 | IMPNRGZ | elc_won_MEX_041 | S02aH03 | 0.037183 | IMPNRGZ
elc_spv_MEX_041 | S02aH04 | 0.095593 | IMPNRGZ | elc_won_MEX_041 | S02aH04 | 0.050658 | IMPNRGZ
elc_spv_MEX_041 | S02aH05 | 0.070401 | IMPNRGZ | elc_won_MEX_041 | S02aH05 | 0.057049 | IMPNRGZ
elc_spv_MEX_041 | S02aH06 | 0.012746 | IMPNRGZ | elc_won_MEX_041 | S02aH06 | 0.044876 | IMPNRGZ
elc_spv_MEX_041 | S03aH01 | 0 | IMPNRGZ | elc_won_MEX_041 | S03aH01 | 0.033406 | IMPNRGZ
elc_spv_MEX_041 | S03aH02 | 0.023157 | IMPNRGZ | elc_won_MEX_041 | S03aH02 | 0.013173 | IMPNRGZ
elc_spv_MEX_041 | S03aH03 | 0.074426 | IMPNRGZ | elc_won_MEX_041 | S03aH03 | 0.017516 | IMPNRGZ
elc_spv_MEX_041 | S03aH04 | 0.084048 | IMPNRGZ | elc_won_MEX_041 | S03aH04 | 0.025718 | IMPNRGZ
elc_spv_MEX_041 | S03aH05 | 0.049507 | IMPNRGZ | elc_won_MEX_041 | S03aH05 | 0.029663 | IMPNRGZ
elc_spv_MEX_041 | S03aH06 | 0.01047 | IMPNRGZ | elc_won_MEX_041 | S03aH06 | 0.022945 | IMPNRGZ
elc_spv_MEX_041 | S04aH01 | 0 | IMPNRGZ | elc_won_MEX_041 | S04aH01 | 0.056024 | IMPNRGZ
elc_spv_MEX_041 | S04aH02 | 0.020182 | IMPNRGZ | elc_won_MEX_041 | S04aH02 | 0.025578 | IMPNRGZ
elc_spv_MEX_041 | S04aH03 | 0.07034 | IMPNRGZ | elc_won_MEX_041 | S04aH03 | 0.027517 | IMPNRGZ
elc_spv_MEX_041 | S04aH04 | 0.074046 | IMPNRGZ | elc_won_MEX_041 | S04aH04 | 0.032183 | IMPNRGZ
elc_spv_MEX_041 | S04aH05 | 0.044861 | IMPNRGZ | elc_won_MEX_041 | S04aH05 | 0.032537 | IMPNRGZ
elc_spv_MEX_041 | S04aH06 | 0.0034825 | IMPNRGZ | elc_won_MEX_041 | S04aH06 | 0.029082 | IMPNRGZ
elc_spv_MEX_042 | S01aH01 | 0 | IMPNRGZ | elc_won_MEX_042 | S01aH01 | 0.10631 | IMPNRGZ
elc_spv_MEX_042 | S01aH02 | 0.034235 | IMPNRGZ | elc_won_MEX_042 | S01aH02 | 0.052978 | IMPNRGZ
elc_spv_MEX_042 | S01aH03 | 0.082247 | IMPNRGZ | elc_won_MEX_042 | S01aH03 | 0.040746 | IMPNRGZ
elc_spv_MEX_042 | S01aH04 | 0.082334 | IMPNRGZ | elc_won_MEX_042 | S01aH04 | 0.042607 | IMPNRGZ
elc_spv_MEX_042 | S01aH05 | 0.060416 | IMPNRGZ | elc_won_MEX_042 | S01aH05 | 0.043911 | IMPNRGZ
elc_spv_MEX_042 | S01aH06 | 0 | IMPNRGZ | elc_won_MEX_042 | S01aH06 | 0.0481 | IMPNRGZ
elc_spv_MEX_042 | S02aH01 | 0 | IMPNRGZ | elc_won_MEX_042 | S02aH01 | 0.11261 | IMPNRGZ
elc_spv_MEX_042 | S02aH02 | 0.048661 | IMPNRGZ | elc_won_MEX_042 | S02aH02 | 0.048293 | IMPNRGZ
elc_spv_MEX_042 | S02aH03 | 0.087989 | IMPNRGZ | elc_won_MEX_042 | S02aH03 | 0.037863 | IMPNRGZ
elc_spv_MEX_042 | S02aH04 | 0.089183 | IMPNRGZ | elc_won_MEX_042 | S02aH04 | 0.042673 | IMPNRGZ
elc_spv_MEX_042 | S02aH05 | 0.061059 | IMPNRGZ | elc_won_MEX_042 | S02aH05 | 0.053122 | IMPNRGZ
elc_spv_MEX_042 | S02aH06 | 0.0029048 | IMPNRGZ | elc_won_MEX_042 | S02aH06 | 0.058612 | IMPNRGZ
elc_spv_MEX_042 | S03aH01 | 0 | IMPNRGZ | elc_won_MEX_042 | S03aH01 | 0.031771 | IMPNRGZ
elc_spv_MEX_042 | S03aH02 | 0.036204 | IMPNRGZ | elc_won_MEX_042 | S03aH02 | 0.011332 | IMPNRGZ
elc_spv_MEX_042 | S03aH03 | 0.073857 | IMPNRGZ | elc_won_MEX_042 | S03aH03 | 0.0070644 | IMPNRGZ
elc_spv_MEX_042 | S03aH04 | 0.076596 | IMPNRGZ | elc_won_MEX_042 | S03aH04 | 0.010678 | IMPNRGZ
elc_spv_MEX_042 | S03aH05 | 0.042529 | IMPNRGZ | elc_won_MEX_042 | S03aH05 | 0.0092447 | IMPNRGZ
elc_spv_MEX_042 | S03aH06 | 0.004485 | IMPNRGZ | elc_won_MEX_042 | S03aH06 | 0.010482 | IMPNRGZ
elc_spv_MEX_042 | S04aH01 | 0 | IMPNRGZ | elc_won_MEX_042 | S04aH01 | 0.077748 | IMPNRGZ
elc_spv_MEX_042 | S04aH02 | 0.036568 | IMPNRGZ | elc_won_MEX_042 | S04aH02 | 0.033778 | IMPNRGZ
elc_spv_MEX_042 | S04aH03 | 0.071001 | IMPNRGZ | elc_won_MEX_042 | S04aH03 | 0.026683 | IMPNRGZ
elc_spv_MEX_042 | S04aH04 | 0.070523 | IMPNRGZ | elc_won_MEX_042 | S04aH04 | 0.031276 | IMPNRGZ
elc_spv_MEX_042 | S04aH05 | 0.039205 | IMPNRGZ | elc_won_MEX_042 | S04aH05 | 0.03152 | IMPNRGZ
elc_spv_MEX_042 | S04aH06 | 1.6336e-06 | IMPNRGZ | elc_won_MEX_042 | S04aH06 | 0.030594 | IMPNRGZ
elc_spv_MEX_043 | S01aH01 | 0 | IMPNRGZ | elc_won_MEX_043 | S01aH01 | 0.11763 | IMPNRGZ
elc_spv_MEX_043 | S01aH02 | 0.036834 | IMPNRGZ | elc_won_MEX_043 | S01aH02 | 0.060034 | IMPNRGZ
elc_spv_MEX_043 | S01aH03 | 0.088193 | IMPNRGZ | elc_won_MEX_043 | S01aH03 | 0.045058 | IMPNRGZ
elc_spv_MEX_043 | S01aH04 | 0.084002 | IMPNRGZ | elc_won_MEX_043 | S01aH04 | 0.04709 | IMPNRGZ
elc_spv_MEX_043 | S01aH05 | 0.061096 | IMPNRGZ | elc_won_MEX_043 | S01aH05 | 0.048627 | IMPNRGZ
elc_spv_MEX_043 | S01aH06 | 0.00040006 | IMPNRGZ | elc_won_MEX_043 | S01aH06 | 0.051916 | IMPNRGZ
elc_spv_MEX_043 | S02aH01 | 0 | IMPNRGZ | elc_won_MEX_043 | S02aH01 | 0.098384 | IMPNRGZ
elc_spv_MEX_043 | S02aH02 | 0.048621 | IMPNRGZ | elc_won_MEX_043 | S02aH02 | 0.045238 | IMPNRGZ
elc_spv_MEX_043 | S02aH03 | 0.091015 | IMPNRGZ | elc_won_MEX_043 | S02aH03 | 0.028801 | IMPNRGZ
elc_spv_MEX_043 | S02aH04 | 0.088064 | IMPNRGZ | elc_won_MEX_043 | S02aH04 | 0.034884 | IMPNRGZ
elc_spv_MEX_043 | S02aH05 | 0.058324 | IMPNRGZ | elc_won_MEX_043 | S02aH05 | 0.049066 | IMPNRGZ
elc_spv_MEX_043 | S02aH06 | 0.0087199 | IMPNRGZ | elc_won_MEX_043 | S02aH06 | 0.050045 | IMPNRGZ
elc_spv_MEX_043 | S03aH01 | 0 | IMPNRGZ | elc_won_MEX_043 | S03aH01 | 0.012282 | IMPNRGZ
elc_spv_MEX_043 | S03aH02 | 0.037255 | IMPNRGZ | elc_won_MEX_043 | S03aH02 | 0.0034872 | IMPNRGZ
elc_spv_MEX_043 | S03aH03 | 0.075692 | IMPNRGZ | elc_won_MEX_043 | S03aH03 | 0.0047632 | IMPNRGZ
elc_spv_MEX_043 | S03aH04 | 0.071424 | IMPNRGZ | elc_won_MEX_043 | S03aH04 | 0.01313 | IMPNRGZ
elc_spv_MEX_043 | S03aH05 | 0.035524 | IMPNRGZ | elc_won_MEX_043 | S03aH05 | 0.015179 | IMPNRGZ
elc_spv_MEX_043 | S03aH06 | 0.0037291 | IMPNRGZ | elc_won_MEX_043 | S03aH06 | 0.010509 | IMPNRGZ
elc_spv_MEX_043 | S04aH01 | 0 | IMPNRGZ | elc_won_MEX_043 | S04aH01 | 0.076436 | IMPNRGZ
elc_spv_MEX_043 | S04aH02 | 0.033303 | IMPNRGZ | elc_won_MEX_043 | S04aH02 | 0.037933 | IMPNRGZ
elc_spv_MEX_043 | S04aH03 | 0.073566 | IMPNRGZ | elc_won_MEX_043 | S04aH03 | 0.032982 | IMPNRGZ
elc_spv_MEX_043 | S04aH04 | 0.068567 | IMPNRGZ | elc_won_MEX_043 | S04aH04 | 0.03769 | IMPNRGZ
elc_spv_MEX_043 | S04aH05 | 0.035507 | IMPNRGZ | elc_won_MEX_043 | S04aH05 | 0.041484 | IMPNRGZ
elc_spv_MEX_043 | S04aH06 | 0.00016315 | IMPNRGZ | elc_won_MEX_043 | S04aH06 | 0.037347 | IMPNRGZ
elc_spv_MEX_044 | S01aH01 | 0 | IMPNRGZ | elc_won_MEX_044 | S01aH01 | 0.11081 | IMPNRGZ
elc_spv_MEX_044 | S01aH02 | 0.031894 | IMPNRGZ | elc_won_MEX_044 | S01aH02 | 0.044311 | IMPNRGZ
elc_spv_MEX_044 | S01aH03 | 0.083083 | IMPNRGZ | elc_won_MEX_044 | S01aH03 | 0.033352 | IMPNRGZ
elc_spv_MEX_044 | S01aH04 | 0.081334 | IMPNRGZ | elc_won_MEX_044 | S01aH04 | 0.038209 | IMPNRGZ
elc_spv_MEX_044 | S01aH05 | 0.058541 | IMPNRGZ | elc_won_MEX_044 | S01aH05 | 0.044658 | IMPNRGZ
elc_spv_MEX_044 | S01aH06 | 1.1185e-05 | IMPNRGZ | elc_won_MEX_044 | S01aH06 | 0.047577 | IMPNRGZ
elc_spv_MEX_044 | S02aH01 | 0 | IMPNRGZ | elc_won_MEX_044 | S02aH01 | 0.096846 | IMPNRGZ
elc_spv_MEX_044 | S02aH02 | 0.049127 | IMPNRGZ | elc_won_MEX_044 | S02aH02 | 0.033082 | IMPNRGZ
elc_spv_MEX_044 | S02aH03 | 0.091317 | IMPNRGZ | elc_won_MEX_044 | S02aH03 | 0.025548 | IMPNRGZ
elc_spv_MEX_044 | S02aH04 | 0.089076 | IMPNRGZ | elc_won_MEX_044 | S02aH04 | 0.038149 | IMPNRGZ
elc_spv_MEX_044 | S02aH05 | 0.055392 | IMPNRGZ | elc_won_MEX_044 | S02aH05 | 0.047112 | IMPNRGZ
elc_spv_MEX_044 | S02aH06 | 0.007517 | IMPNRGZ | elc_won_MEX_044 | S02aH06 | 0.047539 | IMPNRGZ
elc_spv_MEX_044 | S03aH01 | 0 | IMPNRGZ | elc_won_MEX_044 | S03aH01 | 0.053698 | IMPNRGZ
elc_spv_MEX_044 | S03aH02 | 0.039081 | IMPNRGZ | elc_won_MEX_044 | S03aH02 | 0.014272 | IMPNRGZ
elc_spv_MEX_044 | S03aH03 | 0.077994 | IMPNRGZ | elc_won_MEX_044 | S03aH03 | 0.010643 | IMPNRGZ
elc_spv_MEX_044 | S03aH04 | 0.078281 | IMPNRGZ | elc_won_MEX_044 | S03aH04 | 0.021937 | IMPNRGZ
elc_spv_MEX_044 | S03aH05 | 0.045337 | IMPNRGZ | elc_won_MEX_044 | S03aH05 | 0.028141 | IMPNRGZ
elc_spv_MEX_044 | S03aH06 | 0.0057409 | IMPNRGZ | elc_won_MEX_044 | S03aH06 | 0.027334 | IMPNRGZ
elc_spv_MEX_044 | S04aH01 | 0 | IMPNRGZ | elc_won_MEX_044 | S04aH01 | 0.077021 | IMPNRGZ
elc_spv_MEX_044 | S04aH02 | 0.029117 | IMPNRGZ | elc_won_MEX_044 | S04aH02 | 0.038432 | IMPNRGZ
elc_spv_MEX_044 | S04aH03 | 0.071175 | IMPNRGZ | elc_won_MEX_044 | S04aH03 | 0.027396 | IMPNRGZ
elc_spv_MEX_044 | S04aH04 | 0.068446 | IMPNRGZ | elc_won_MEX_044 | S04aH04 | 0.029695 | IMPNRGZ
elc_spv_MEX_044 | S04aH05 | 0.03742 | IMPNRGZ | elc_won_MEX_044 | S04aH05 | 0.032884 | IMPNRGZ
elc_spv_MEX_044 | S04aH06 | 0.00011567 | IMPNRGZ | elc_won_MEX_044 | S04aH06 | 0.031357 | IMPNRGZ
elc_spv_MEX_045 | S01aH01 | 0 | IMPNRGZ
elc_spv_MEX_045 | S01aH02 | 0.03518 | IMPNRGZ
elc_spv_MEX_045 | S01aH03 | 0.083002 | IMPNRGZ
elc_spv_MEX_045 | S01aH04 | 0.07974 | IMPNRGZ
elc_spv_MEX_045 | S01aH05 | 0.060954 | IMPNRGZ
elc_spv_MEX_045 | S01aH06 | 0.00060478 | IMPNRGZ
elc_spv_MEX_045 | S02aH01 | 0 | IMPNRGZ
elc_spv_MEX_045 | S02aH02 | 0.048219 | IMPNRGZ
elc_spv_MEX_045 | S02aH03 | 0.086409 | IMPNRGZ
elc_spv_MEX_045 | S02aH04 | 0.085966 | IMPNRGZ
elc_spv_MEX_045 | S02aH05 | 0.056145 | IMPNRGZ
elc_spv_MEX_045 | S02aH06 | 0.0084001 | IMPNRGZ
elc_spv_MEX_045 | S03aH01 | 0 | IMPNRGZ
elc_spv_MEX_045 | S03aH02 | 0.040972 | IMPNRGZ
elc_spv_MEX_045 | S03aH03 | 0.074633 | IMPNRGZ
elc_spv_MEX_045 | S03aH04 | 0.075329 | IMPNRGZ
elc_spv_MEX_045 | S03aH05 | 0.04463 | IMPNRGZ
elc_spv_MEX_045 | S03aH06 | 0.0049328 | IMPNRGZ
elc_spv_MEX_045 | S04aH01 | 0 | IMPNRGZ
elc_spv_MEX_045 | S04aH02 | 0.030923 | IMPNRGZ
elc_spv_MEX_045 | S04aH03 | 0.07128 | IMPNRGZ
elc_spv_MEX_045 | S04aH04 | 0.070393 | IMPNRGZ
elc_spv_MEX_045 | S04aH05 | 0.042102 | IMPNRGZ
elc_spv_MEX_045 | S04aH06 | 0.00018591 | IMPNRGZ
elc_spv_MEX_046 | S01aH01 | 0 | IMPNRGZ
elc_spv_MEX_046 | S01aH02 | 0.030319 | IMPNRGZ
elc_spv_MEX_046 | S01aH03 | 0.083688 | IMPNRGZ
elc_spv_MEX_046 | S01aH04 | 0.082059 | IMPNRGZ
elc_spv_MEX_046 | S01aH05 | 0.062006 | IMPNRGZ
elc_spv_MEX_046 | S01aH06 | 0.0019246 | IMPNRGZ
elc_spv_MEX_046 | S02aH01 | 0 | IMPNRGZ
elc_spv_MEX_046 | S02aH02 | 0.044901 | IMPNRGZ
elc_spv_MEX_046 | S02aH03 | 0.092276 | IMPNRGZ
elc_spv_MEX_046 | S02aH04 | 0.092046 | IMPNRGZ
elc_spv_MEX_046 | S02aH05 | 0.06127 | IMPNRGZ
elc_spv_MEX_046 | S02aH06 | 0.0088246 | IMPNRGZ
elc_spv_MEX_046 | S03aH01 | 0 | IMPNRGZ
elc_spv_MEX_046 | S03aH02 | 0.028798 | IMPNRGZ
elc_spv_MEX_046 | S03aH03 | 0.078284 | IMPNRGZ
elc_spv_MEX_046 | S03aH04 | 0.081039 | IMPNRGZ
elc_spv_MEX_046 | S03aH05 | 0.050258 | IMPNRGZ
elc_spv_MEX_046 | S03aH06 | 0.0073444 | IMPNRGZ
elc_spv_MEX_046 | S04aH01 | 0 | IMPNRGZ
elc_spv_MEX_046 | S04aH02 | 0.018049 | IMPNRGZ
elc_spv_MEX_046 | S04aH03 | 0.06566 | IMPNRGZ
elc_spv_MEX_046 | S04aH04 | 0.069751 | IMPNRGZ
elc_spv_MEX_046 | S04aH05 | 0.04116 | IMPNRGZ
elc_spv_MEX_046 | S04aH06 | 0.00034464 | IMPNRGZ
elc_spv_MEX_047 | S01aH01 | 0 | IMPNRGZ
elc_spv_MEX_047 | S01aH02 | 0.034017 | IMPNRGZ
elc_spv_MEX_047 | S01aH03 | 0.085222 | IMPNRGZ
elc_spv_MEX_047 | S01aH04 | 0.082804 | IMPNRGZ
elc_spv_MEX_047 | S01aH05 | 0.063689 | IMPNRGZ
elc_spv_MEX_047 | S01aH06 | 0.0027621 | IMPNRGZ
elc_spv_MEX_047 | S02aH01 | 0 | IMPNRGZ
elc_spv_MEX_047 | S02aH02 | 0.044859 | IMPNRGZ
elc_spv_MEX_047 | S02aH03 | 0.089914 | IMPNRGZ
elc_spv_MEX_047 | S02aH04 | 0.091124 | IMPNRGZ
elc_spv_MEX_047 | S02aH05 | 0.065999 | IMPNRGZ
elc_spv_MEX_047 | S02aH06 | 0.010098 | IMPNRGZ
elc_spv_MEX_047 | S03aH01 | 0 | IMPNRGZ
elc_spv_MEX_047 | S03aH02 | 0.033856 | IMPNRGZ
elc_spv_MEX_047 | S03aH03 | 0.073051 | IMPNRGZ
elc_spv_MEX_047 | S03aH04 | 0.074471 | IMPNRGZ
elc_spv_MEX_047 | S03aH05 | 0.038624 | IMPNRGZ
elc_spv_MEX_047 | S03aH06 | 0.00385 | IMPNRGZ
elc_spv_MEX_047 | S04aH01 | 0 | IMPNRGZ
elc_spv_MEX_047 | S04aH02 | 0.0287 | IMPNRGZ
elc_spv_MEX_047 | S04aH03 | 0.070414 | IMPNRGZ
elc_spv_MEX_047 | S04aH04 | 0.069072 | IMPNRGZ
elc_spv_MEX_047 | S04aH05 | 0.037197 | IMPNRGZ
elc_spv_MEX_047 | S04aH06 | 0.00027556 | IMPNRGZ
elc_spv_MEX_048 | S01aH01 | 0 | IMPNRGZ
elc_spv_MEX_048 | S01aH02 | 0.029701 | IMPNRGZ
elc_spv_MEX_048 | S01aH03 | 0.08305 | IMPNRGZ
elc_spv_MEX_048 | S01aH04 | 0.080338 | IMPNRGZ
elc_spv_MEX_048 | S01aH05 | 0.06327 | IMPNRGZ
elc_spv_MEX_048 | S01aH06 | 0.0047594 | IMPNRGZ
elc_spv_MEX_048 | S02aH01 | 0 | IMPNRGZ
elc_spv_MEX_048 | S02aH02 | 0.043942 | IMPNRGZ
elc_spv_MEX_048 | S02aH03 | 0.090713 | IMPNRGZ
elc_spv_MEX_048 | S02aH04 | 0.093608 | IMPNRGZ
elc_spv_MEX_048 | S02aH05 | 0.070602 | IMPNRGZ
elc_spv_MEX_048 | S02aH06 | 0.011587 | IMPNRGZ
elc_spv_MEX_048 | S03aH01 | 0 | IMPNRGZ
elc_spv_MEX_048 | S03aH02 | 0.029589 | IMPNRGZ
elc_spv_MEX_048 | S03aH03 | 0.072899 | IMPNRGZ
elc_spv_MEX_048 | S03aH04 | 0.073358 | IMPNRGZ
elc_spv_MEX_048 | S03aH05 | 0.042534 | IMPNRGZ
elc_spv_MEX_048 | S03aH06 | 0.0050337 | IMPNRGZ
elc_spv_MEX_048 | S04aH01 | 0 | IMPNRGZ
elc_spv_MEX_048 | S04aH02 | 0.025863 | IMPNRGZ
elc_spv_MEX_048 | S04aH03 | 0.071289 | IMPNRGZ
elc_spv_MEX_048 | S04aH04 | 0.067915 | IMPNRGZ
elc_spv_MEX_048 | S04aH05 | 0.039263 | IMPNRGZ
elc_spv_MEX_048 | S04aH06 | 0.00068364 | IMPNRGZ
elc_spv_MEX_049 | S01aH01 | 0 | IMPNRGZ
elc_spv_MEX_049 | S01aH02 | 0.019339 | IMPNRGZ
elc_spv_MEX_049 | S01aH03 | 0.080085 | IMPNRGZ
elc_spv_MEX_049 | S01aH04 | 0.079888 | IMPNRGZ
elc_spv_MEX_049 | S01aH05 | 0.063809 | IMPNRGZ
elc_spv_MEX_049 | S01aH06 | 0.0061893 | IMPNRGZ
elc_spv_MEX_049 | S02aH01 | 0 | IMPNRGZ
elc_spv_MEX_049 | S02aH02 | 0.042877 | IMPNRGZ
elc_spv_MEX_049 | S02aH03 | 0.094171 | IMPNRGZ
elc_spv_MEX_049 | S02aH04 | 0.097522 | IMPNRGZ
elc_spv_MEX_049 | S02aH05 | 0.076603 | IMPNRGZ
elc_spv_MEX_049 | S02aH06 | 0.014291 | IMPNRGZ
elc_spv_MEX_049 | S03aH01 | 0 | IMPNRGZ
elc_spv_MEX_049 | S03aH02 | 0.023127 | IMPNRGZ
elc_spv_MEX_049 | S03aH03 | 0.072396 | IMPNRGZ
elc_spv_MEX_049 | S03aH04 | 0.076104 | IMPNRGZ
elc_spv_MEX_049 | S03aH05 | 0.041797 | IMPNRGZ
elc_spv_MEX_049 | S03aH06 | 0.0057701 | IMPNRGZ
elc_spv_MEX_049 | S04aH01 | 0 | IMPNRGZ
elc_spv_MEX_049 | S04aH02 | 0.020999 | IMPNRGZ
elc_spv_MEX_049 | S04aH03 | 0.072776 | IMPNRGZ
elc_spv_MEX_049 | S04aH04 | 0.070803 | IMPNRGZ
elc_spv_MEX_049 | S04aH05 | 0.040276 | IMPNRGZ
elc_spv_MEX_049 | S04aH06 | 0.001179 | IMPNRGZ
elc_spv_MEX_050 | S01aH01 | 0 | IMPNRGZ
elc_spv_MEX_050 | S01aH02 | 0.022943 | IMPNRGZ
elc_spv_MEX_050 | S01aH03 | 0.076347 | IMPNRGZ
elc_spv_MEX_050 | S01aH04 | 0.075065 | IMPNRGZ
elc_spv_MEX_050 | S01aH05 | 0.059797 | IMPNRGZ
elc_spv_MEX_050 | S01aH06 | 0.0046108 | IMPNRGZ
elc_spv_MEX_050 | S02aH01 | 0 | IMPNRGZ
elc_spv_MEX_050 | S02aH02 | 0.044813 | IMPNRGZ
elc_spv_MEX_050 | S02aH03 | 0.088892 | IMPNRGZ
elc_spv_MEX_050 | S02aH04 | 0.090398 | IMPNRGZ
elc_spv_MEX_050 | S02aH05 | 0.069689 | IMPNRGZ
elc_spv_MEX_050 | S02aH06 | 0.011567 | IMPNRGZ
elc_spv_MEX_050 | S03aH01 | 0 | IMPNRGZ
elc_spv_MEX_050 | S03aH02 | 0.032381 | IMPNRGZ
elc_spv_MEX_050 | S03aH03 | 0.073235 | IMPNRGZ
elc_spv_MEX_050 | S03aH04 | 0.077261 | IMPNRGZ
elc_spv_MEX_050 | S03aH05 | 0.054301 | IMPNRGZ
elc_spv_MEX_050 | S03aH06 | 0.0080805 | IMPNRGZ
elc_spv_MEX_050 | S04aH01 | 0 | IMPNRGZ
elc_spv_MEX_050 | S04aH02 | 0.024114 | IMPNRGZ
elc_spv_MEX_050 | S04aH03 | 0.068438 | IMPNRGZ
elc_spv_MEX_050 | S04aH04 | 0.068995 | IMPNRGZ
elc_spv_MEX_050 | S04aH05 | 0.047265 | IMPNRGZ
elc_spv_MEX_050 | S04aH06 | 0.0018087 | IMPNRGZ
elc_spv_MEX_051 | S01aH01 | 0 | IMPNRGZ
elc_spv_MEX_051 | S01aH02 | 0.020923 | IMPNRGZ
elc_spv_MEX_051 | S01aH03 | 0.065464 | IMPNRGZ
elc_spv_MEX_051 | S01aH04 | 0.069701 | IMPNRGZ
elc_spv_MEX_051 | S01aH05 | 0.051974 | IMPNRGZ
elc_spv_MEX_051 | S01aH06 | 0.00036807 | IMPNRGZ
elc_spv_MEX_051 | S02aH01 | 0 | IMPNRGZ
elc_spv_MEX_051 | S02aH02 | 0.041164 | IMPNRGZ
elc_spv_MEX_051 | S02aH03 | 0.085923 | IMPNRGZ
elc_spv_MEX_051 | S02aH04 | 0.088398 | IMPNRGZ
elc_spv_MEX_051 | S02aH05 | 0.062405 | IMPNRGZ
elc_spv_MEX_051 | S02aH06 | 0.0092248 | IMPNRGZ
elc_spv_MEX_051 | S03aH01 | 0 | IMPNRGZ
elc_spv_MEX_051 | S03aH02 | 0.050889 | IMPNRGZ
elc_spv_MEX_051 | S03aH03 | 0.086281 | IMPNRGZ
elc_spv_MEX_051 | S03aH04 | 0.086277 | IMPNRGZ
elc_spv_MEX_051 | S03aH05 | 0.058077 | IMPNRGZ
elc_spv_MEX_051 | S03aH06 | 0.009627 | IMPNRGZ
elc_spv_MEX_051 | S04aH01 | 0 | IMPNRGZ
elc_spv_MEX_051 | S04aH02 | 0.031495 | IMPNRGZ
elc_spv_MEX_051 | S04aH03 | 0.070433 | IMPNRGZ
elc_spv_MEX_051 | S04aH04 | 0.06757 | IMPNRGZ
elc_spv_MEX_051 | S04aH05 | 0.043142 | IMPNRGZ
elc_spv_MEX_051 | S04aH06 | 0.00066337 | IMPNRGZ
elc_spv_MEX_052 | S01aH01 | 0 | IMPNRGZ
elc_spv_MEX_052 | S01aH02 | 0.021303 | IMPNRGZ
elc_spv_MEX_052 | S01aH03 | 0.063126 | IMPNRGZ
elc_spv_MEX_052 | S01aH04 | 0.065696 | IMPNRGZ
elc_spv_MEX_052 | S01aH05 | 0.048175 | IMPNRGZ
elc_spv_MEX_052 | S01aH06 | 5.1476e-05 | IMPNRGZ
elc_spv_MEX_052 | S02aH01 | 0 | IMPNRGZ
elc_spv_MEX_052 | S02aH02 | 0.040398 | IMPNRGZ
elc_spv_MEX_052 | S02aH03 | 0.082828 | IMPNRGZ
elc_spv_MEX_052 | S02aH04 | 0.086946 | IMPNRGZ
elc_spv_MEX_052 | S02aH05 | 0.061477 | IMPNRGZ
elc_spv_MEX_052 | S02aH06 | 0.0079688 | IMPNRGZ
elc_spv_MEX_052 | S03aH01 | 0 | IMPNRGZ
elc_spv_MEX_052 | S03aH02 | 0.049973 | IMPNRGZ
elc_spv_MEX_052 | S03aH03 | 0.085943 | IMPNRGZ
elc_spv_MEX_052 | S03aH04 | 0.08837 | IMPNRGZ
elc_spv_MEX_052 | S03aH05 | 0.062801 | IMPNRGZ
elc_spv_MEX_052 | S03aH06 | 0.010555 | IMPNRGZ
elc_spv_MEX_052 | S04aH01 | 0 | IMPNRGZ
elc_spv_MEX_052 | S04aH02 | 0.034108 | IMPNRGZ
elc_spv_MEX_052 | S04aH03 | 0.073193 | IMPNRGZ
elc_spv_MEX_052 | S04aH04 | 0.069981 | IMPNRGZ
elc_spv_MEX_052 | S04aH05 | 0.046373 | IMPNRGZ
elc_spv_MEX_052 | S04aH06 | 0.00073195 | IMPNRGZ
elc_spv_MEX_053 | S01aH01 | 0 | IMPNRGZ
elc_spv_MEX_053 | S01aH02 | 0.019363 | IMPNRGZ
elc_spv_MEX_053 | S01aH03 | 0.058331 | IMPNRGZ
elc_spv_MEX_053 | S01aH04 | 0.061619 | IMPNRGZ
elc_spv_MEX_053 | S01aH05 | 0.045057 | IMPNRGZ
elc_spv_MEX_053 | S01aH06 | 0 | IMPNRGZ
elc_spv_MEX_053 | S02aH01 | 0 | IMPNRGZ
elc_spv_MEX_053 | S02aH02 | 0.039409 | IMPNRGZ
elc_spv_MEX_053 | S02aH03 | 0.082627 | IMPNRGZ
elc_spv_MEX_053 | S02aH04 | 0.086366 | IMPNRGZ
elc_spv_MEX_053 | S02aH05 | 0.062276 | IMPNRGZ
elc_spv_MEX_053 | S02aH06 | 0.0074072 | IMPNRGZ
elc_spv_MEX_053 | S03aH01 | 0 | IMPNRGZ
elc_spv_MEX_053 | S03aH02 | 0.049472 | IMPNRGZ
elc_spv_MEX_053 | S03aH03 | 0.087099 | IMPNRGZ
elc_spv_MEX_053 | S03aH04 | 0.092062 | IMPNRGZ
elc_spv_MEX_053 | S03aH05 | 0.06822 | IMPNRGZ
elc_spv_MEX_053 | S03aH06 | 0.011431 | IMPNRGZ
elc_spv_MEX_053 | S04aH01 | 0 | IMPNRGZ
elc_spv_MEX_053 | S04aH02 | 0.033965 | IMPNRGZ
elc_spv_MEX_053 | S04aH03 | 0.073666 | IMPNRGZ
elc_spv_MEX_053 | S04aH04 | 0.072805 | IMPNRGZ
elc_spv_MEX_053 | S04aH05 | 0.047926 | IMPNRGZ
elc_spv_MEX_053 | S04aH06 | 0.00089787 | IMPNRGZ
elc_spv_MEX_054 | S01aH01 | 0 | IMPNRGZ
elc_spv_MEX_054 | S01aH02 | 0.017962 | IMPNRGZ
elc_spv_MEX_054 | S01aH03 | 0.064784 | IMPNRGZ
elc_spv_MEX_054 | S01aH04 | 0.069943 | IMPNRGZ
elc_spv_MEX_054 | S01aH05 | 0.053108 | IMPNRGZ
elc_spv_MEX_054 | S01aH06 | 0.00033908 | IMPNRGZ
elc_spv_MEX_054 | S02aH01 | 0 | IMPNRGZ
elc_spv_MEX_054 | S02aH02 | 0.039526 | IMPNRGZ
elc_spv_MEX_054 | S02aH03 | 0.083305 | IMPNRGZ
elc_spv_MEX_054 | S02aH04 | 0.087555 | IMPNRGZ
elc_spv_MEX_054 | S02aH05 | 0.064739 | IMPNRGZ
elc_spv_MEX_054 | S02aH06 | 0.0093554 | IMPNRGZ
elc_spv_MEX_054 | S03aH01 | 0 | IMPNRGZ
elc_spv_MEX_054 | S03aH02 | 0.051088 | IMPNRGZ
elc_spv_MEX_054 | S03aH03 | 0.08708 | IMPNRGZ
elc_spv_MEX_054 | S03aH04 | 0.087442 | IMPNRGZ
elc_spv_MEX_054 | S03aH05 | 0.061601 | IMPNRGZ
elc_spv_MEX_054 | S03aH06 | 0.010427 | IMPNRGZ
elc_spv_MEX_054 | S04aH01 | 0 | IMPNRGZ
elc_spv_MEX_054 | S04aH02 | 0.02998 | IMPNRGZ
elc_spv_MEX_054 | S04aH03 | 0.068121 | IMPNRGZ
elc_spv_MEX_054 | S04aH04 | 0.067607 | IMPNRGZ
elc_spv_MEX_054 | S04aH05 | 0.044834 | IMPNRGZ
elc_spv_MEX_054 | S04aH06 | 0.0012049 | IMPNRGZ
elc_spv_MEX_055 | S01aH01 | 0 | IMPNRGZ
elc_spv_MEX_055 | S01aH02 | 0.024322 | IMPNRGZ
elc_spv_MEX_055 | S01aH03 | 0.072001 | IMPNRGZ
elc_spv_MEX_055 | S01aH04 | 0.074728 | IMPNRGZ
elc_spv_MEX_055 | S01aH05 | 0.058011 | IMPNRGZ
elc_spv_MEX_055 | S01aH06 | 0.0016427 | IMPNRGZ
elc_spv_MEX_055 | S02aH01 | 0 | IMPNRGZ
elc_spv_MEX_055 | S02aH02 | 0.037688 | IMPNRGZ
elc_spv_MEX_055 | S02aH03 | 0.084999 | IMPNRGZ
elc_spv_MEX_055 | S02aH04 | 0.092759 | IMPNRGZ
elc_spv_MEX_055 | S02aH05 | 0.067567 | IMPNRGZ
elc_spv_MEX_055 | S02aH06 | 0.010061 | IMPNRGZ
elc_spv_MEX_055 | S03aH01 | 0 | IMPNRGZ
elc_spv_MEX_055 | S03aH02 | 0.036973 | IMPNRGZ
elc_spv_MEX_055 | S03aH03 | 0.078598 | IMPNRGZ
elc_spv_MEX_055 | S03aH04 | 0.087705 | IMPNRGZ
elc_spv_MEX_055 | S03aH05 | 0.063489 | IMPNRGZ
elc_spv_MEX_055 | S03aH06 | 0.010372 | IMPNRGZ
elc_spv_MEX_055 | S04aH01 | 0 | IMPNRGZ
elc_spv_MEX_055 | S04aH02 | 0.020908 | IMPNRGZ
elc_spv_MEX_055 | S04aH03 | 0.062506 | IMPNRGZ
elc_spv_MEX_055 | S04aH04 | 0.066415 | IMPNRGZ
elc_spv_MEX_055 | S04aH05 | 0.048061 | IMPNRGZ
elc_spv_MEX_055 | S04aH06 | 0.0011947 | IMPNRGZ
elc_spv_MEX_056 | S01aH01 | 0 | IMPNRGZ
elc_spv_MEX_056 | S01aH02 | 0.022352 | IMPNRGZ
elc_spv_MEX_056 | S01aH03 | 0.074748 | IMPNRGZ
elc_spv_MEX_056 | S01aH04 | 0.074942 | IMPNRGZ
elc_spv_MEX_056 | S01aH05 | 0.058611 | IMPNRGZ
elc_spv_MEX_056 | S01aH06 | 0.0032618 | IMPNRGZ
elc_spv_MEX_056 | S02aH01 | 0 | IMPNRGZ
elc_spv_MEX_056 | S02aH02 | 0.042438 | IMPNRGZ
elc_spv_MEX_056 | S02aH03 | 0.089351 | IMPNRGZ
elc_spv_MEX_056 | S02aH04 | 0.09138 | IMPNRGZ
elc_spv_MEX_056 | S02aH05 | 0.067909 | IMPNRGZ
elc_spv_MEX_056 | S02aH06 | 0.010489 | IMPNRGZ
elc_spv_MEX_056 | S03aH01 | 0 | IMPNRGZ
elc_spv_MEX_056 | S03aH02 | 0.031808 | IMPNRGZ
elc_spv_MEX_056 | S03aH03 | 0.075343 | IMPNRGZ
elc_spv_MEX_056 | S03aH04 | 0.080463 | IMPNRGZ
elc_spv_MEX_056 | S03aH05 | 0.059327 | IMPNRGZ
elc_spv_MEX_056 | S03aH06 | 0.010202 | IMPNRGZ
elc_spv_MEX_056 | S04aH01 | 0 | IMPNRGZ
elc_spv_MEX_056 | S04aH02 | 0.019957 | IMPNRGZ
elc_spv_MEX_056 | S04aH03 | 0.067252 | IMPNRGZ
elc_spv_MEX_056 | S04aH04 | 0.069669 | IMPNRGZ
elc_spv_MEX_056 | S04aH05 | 0.048637 | IMPNRGZ
elc_spv_MEX_056 | S04aH06 | 0.0018611 | IMPNRGZ
elc_spv_MEX_057 | S01aH01 | 0 | IMPNRGZ
elc_spv_MEX_057 | S01aH02 | 0.021412 | IMPNRGZ
elc_spv_MEX_057 | S01aH03 | 0.070268 | IMPNRGZ
elc_spv_MEX_057 | S01aH04 | 0.073738 | IMPNRGZ
elc_spv_MEX_057 | S01aH05 | 0.057381 | IMPNRGZ
elc_spv_MEX_057 | S01aH06 | 0.0016679 | IMPNRGZ
elc_spv_MEX_057 | S02aH01 | 0 | IMPNRGZ
elc_spv_MEX_057 | S02aH02 | 0.040351 | IMPNRGZ
elc_spv_MEX_057 | S02aH03 | 0.087987 | IMPNRGZ
elc_spv_MEX_057 | S02aH04 | 0.092171 | IMPNRGZ
elc_spv_MEX_057 | S02aH05 | 0.067441 | IMPNRGZ
elc_spv_MEX_057 | S02aH06 | 0.01033 | IMPNRGZ
elc_spv_MEX_057 | S03aH01 | 0 | IMPNRGZ
elc_spv_MEX_057 | S03aH02 | 0.036036 | IMPNRGZ
elc_spv_MEX_057 | S03aH03 | 0.079104 | IMPNRGZ
elc_spv_MEX_057 | S03aH04 | 0.083716 | IMPNRGZ
elc_spv_MEX_057 | S03aH05 | 0.060228 | IMPNRGZ
elc_spv_MEX_057 | S03aH06 | 0.010663 | IMPNRGZ
elc_spv_MEX_057 | S04aH01 | 0 | IMPNRGZ
elc_spv_MEX_057 | S04aH02 | 0.021138 | IMPNRGZ
elc_spv_MEX_057 | S04aH03 | 0.067347 | IMPNRGZ
elc_spv_MEX_057 | S04aH04 | 0.068967 | IMPNRGZ
elc_spv_MEX_057 | S04aH05 | 0.048488 | IMPNRGZ
elc_spv_MEX_057 | S04aH06 | 0.0015666 | IMPNRGZ
elc_spv_MEX_058 | S01aH01 | 0 | IMPNRGZ
elc_spv_MEX_058 | S01aH02 | 0.024075 | IMPNRGZ
elc_spv_MEX_058 | S01aH03 | 0.072775 | IMPNRGZ
elc_spv_MEX_058 | S01aH04 | 0.072452 | IMPNRGZ
elc_spv_MEX_058 | S01aH05 | 0.045858 | IMPNRGZ
elc_spv_MEX_058 | S01aH06 | 2.8201e-05 | IMPNRGZ
elc_spv_MEX_058 | S02aH01 | 0 | IMPNRGZ
elc_spv_MEX_058 | S02aH02 | 0.038304 | IMPNRGZ
elc_spv_MEX_058 | S02aH03 | 0.086951 | IMPNRGZ
elc_spv_MEX_058 | S02aH04 | 0.090863 | IMPNRGZ
elc_spv_MEX_058 | S02aH05 | 0.058638 | IMPNRGZ
elc_spv_MEX_058 | S02aH06 | 0.0069653 | IMPNRGZ
elc_spv_MEX_058 | S03aH01 | 0 | IMPNRGZ
elc_spv_MEX_058 | S03aH02 | 0.045907 | IMPNRGZ
elc_spv_MEX_058 | S03aH03 | 0.090071 | IMPNRGZ
elc_spv_MEX_058 | S03aH04 | 0.092677 | IMPNRGZ
elc_spv_MEX_058 | S03aH05 | 0.058003 | IMPNRGZ
elc_spv_MEX_058 | S03aH06 | 0.0079476 | IMPNRGZ
elc_spv_MEX_058 | S04aH01 | 0 | IMPNRGZ
elc_spv_MEX_058 | S04aH02 | 0.030398 | IMPNRGZ
elc_spv_MEX_058 | S04aH03 | 0.070524 | IMPNRGZ
elc_spv_MEX_058 | S04aH04 | 0.068902 | IMPNRGZ
elc_spv_MEX_058 | S04aH05 | 0.038365 | IMPNRGZ
elc_spv_MEX_058 | S04aH06 | 0.00029472 | IMPNRGZ
elc_spv_MEX_059 | S01aH01 | 0 | IMPNRGZ
elc_spv_MEX_059 | S01aH02 | 0.01788 | IMPNRGZ
elc_spv_MEX_059 | S01aH03 | 0.065526 | IMPNRGZ
elc_spv_MEX_059 | S01aH04 | 0.068864 | IMPNRGZ
elc_spv_MEX_059 | S01aH05 | 0.047077 | IMPNRGZ
elc_spv_MEX_059 | S01aH06 | 2.194e-05 | IMPNRGZ
elc_spv_MEX_059 | S02aH01 | 0 | IMPNRGZ
elc_spv_MEX_059 | S02aH02 | 0.036555 | IMPNRGZ
elc_spv_MEX_059 | S02aH03 | 0.082642 | IMPNRGZ
elc_spv_MEX_059 | S02aH04 | 0.088695 | IMPNRGZ
elc_spv_MEX_059 | S02aH05 | 0.062816 | IMPNRGZ
elc_spv_MEX_059 | S02aH06 | 0.0080857 | IMPNRGZ
elc_spv_MEX_059 | S03aH01 | 0 | IMPNRGZ
elc_spv_MEX_059 | S03aH02 | 0.046238 | IMPNRGZ
elc_spv_MEX_059 | S03aH03 | 0.087466 | IMPNRGZ
elc_spv_MEX_059 | S03aH04 | 0.095222 | IMPNRGZ
elc_spv_MEX_059 | S03aH05 | 0.066748 | IMPNRGZ
elc_spv_MEX_059 | S03aH06 | 0.009877 | IMPNRGZ
elc_spv_MEX_059 | S04aH01 | 0 | IMPNRGZ
elc_spv_MEX_059 | S04aH02 | 0.029141 | IMPNRGZ
elc_spv_MEX_059 | S04aH03 | 0.070939 | IMPNRGZ
elc_spv_MEX_059 | S04aH04 | 0.07102 | IMPNRGZ
elc_spv_MEX_059 | S04aH05 | 0.044722 | IMPNRGZ
elc_spv_MEX_059 | S04aH06 | 0.00046663 | IMPNRGZ

## firmness
~TFM_DINS-TSL: attribute=FLO_EMIS; other_indexes=ACT | [25 empty] | ~TFM_INS-TSL: attribute=FLO_SHAR; limtype=FX | [25 empty] | ~TFM_INS-TSL: attribute=FLO_SHAR; limtype=FX | [25 empty] | ~TFM_DINS-TSL: attribute=NCAP_PKCNT | [24 empty] | ~TFM_DINS-AT
process | commodity | S01aH01 | S01aH02 | S01aH03 | S01aH04 | S01aH05 | S01aH06 | S02aH01 | S02aH02 | S02aH03 | S02aH04 | S02aH05 | S02aH06 | S03aH01 | S03aH02 | S03aH03 | S03aH04 | S03aH05 | S03aH06 | S04aH01 | S04aH02 | S04aH03 | S04aH04 | S04aH05 | S04aH06 | process | commodity | S01aH01 | S01aH02 | S01aH03 | S01aH04 | S01aH05 | S01aH06 | S02aH01 | S02aH02 | S02aH03 | S02aH04 | S02aH05 | S02aH06 | S03aH01 | S03aH02 | S03aH03 | S03aH04 | S03aH05 | S03aH06 | S04aH01 | S04aH02 | S04aH03 | S04aH04 | S04aH05 | S04aH06 | process | commodity | S01aH01 | S01aH02 | S01aH03 | S01aH04 | S01aH05 | S01aH06 | S02aH01 | S02aH02 | S02aH03 | S02aH04 | S02aH05 | S02aH06 | S03aH01 | S03aH02 | S03aH03 | S03aH04 | S03aH05 | S03aH06 | S04aH01 | S04aH02 | S04aH03 | S04aH04 | S04aH05 | S04aH06 | process | S01aH01 | S01aH02 | S01aH03 | S01aH04 | S01aH05 | S01aH06 | S02aH01 | S02aH02 | S02aH03 | S02aH04 | S02aH05 | S02aH06 | S03aH01 | S03aH02 | S03aH03 | S03aH04 | S03aH05 | S03aH06 | S04aH01 | S04aH02 | S04aH03 | S04aH04 | S04aH05 | S04aH06 | process | commodity | other_indexes | ncap_com
distr_solelc_spv_MEX_001 | DEF_E | 0 | 0.69642 | 0.079774 | 0.065593 | 0.16911 | 0.98148 | 0 | 0.35821 | 0.027147 | 0.023179 | 0.068657 | 0.65957 | 0 | 0.3034 | 0.042183 | 0.03988 | 0.073025 | 0.47698 | 0 | 0.46882 | 0.041705 | 0.04777 | 0.13396 | 0.92067 | distr_sol* | ELC4H | 0 | 0.40284 | 0.0343 | 0.0037044 | 0.014885 | 0.33551 | 0 | 0.19845 | 0.016121 | 0.0038501 | 0.0095936 | 0.37906 | 0 | 0.17832 | 0.017483 | 0.0056947 | 0.010798 | 0.31418 | 0 | 0.27595 | 0.033796 | 0.00075281 | 0.011643 | 0.60165 | distr_sol* | ELC8H | 0 | 0 | 0 | 0.028514 | 0.059233 | 0 | 0 | 0 | 0 | 0.0069463 | 0.028989 | 0 | 0 | 0 | 0.003497 | 0.011062 | 0.031254 | 0 | 0 | 0 | 0 | 0.028872 | 0.062315 | 0 | distr_solelc_spv_MEX_001 | 0 | 0.12694 | 0.61717 | 0.60177 | 0.47433 | 0.00088472 | 0 | 0.33402 | 0.73895 | 0.7413 | 0.62915 | 0.11698 | 0 | 0.32137 | 0.66852 | 0.68095 | 0.55753 | 0.15544 | 0 | 0.25823 | 0.66493 | 0.64166 | 0.50248 | 0.020838 | distr_solelc_spv_MEX_001 | DEF_C | OUT | 0.56901
distr_solelc_spv_MEX_002 | DEF_E | 0 | 0.71918 | 0.091716 | 0.071025 | 0.15516 | 0.96619 | 0 | 0.38189 | 0.042871 | 0.027144 | 0.067773 | 0.62623 | 0 | 0.29707 | 0.044628 | 0.047813 | 0.08155 | 0.44502 | 0 | 0.5043 | 0.050981 | 0.058162 | 0.1233 | 0.90438 | distr_won* | ELC4H | 0.004476 | 0.0050344 | 0.0044373 | 0.0098435 | 0.00073603 | 0.0010274 | 0.010191 | 0.026524 | 0.017734 | 0.020477 | 0.0080506 | 0.0045316 | 0.023933 | 0.050645 | 0.031675 | 0.016738 | 0.016467 | 0.017441 | 0.0063756 | 0.0177 | 0.01706 | 0.010975 | 0.0049759 | 0.013803 | distr_won* | ELC8H | 0.0087185 | 0.0050452 | 0.011047 | 0.01223 | 0.023368 | 0.01163 | 0.017058 | 0.003417 | 0.030805 | 0.026286 | 0.018448 | 0.0076878 | 0.034802 | 0.003081 | 0.026433 | 0.037258 | 0.01168 | 0.0069601 | 0.024314 | 0.0097715 | 0.027918 | 0.045275 | 0.021 | 0.0076349 | distr_solelc_spv_MEX_002 | 0 | 0.11132 | 0.59704 | 0.59113 | 0.48147 | 0.0078062 | 0 | 0.28684 | 0.71735 | 0.74664 | 0.6366 | 0.13174 | 0 | 0.29643 | 0.6711 | 0.69512 | 0.5684 | 0.17347 | 0 | 0.23097 | 0.65908 | 0.64308 | 0.52165 | 0.027684 | distr_solelc_spv_MEX_002 | DEF_C | OUT | 0.56611
distr_solelc_spv_MEX_003 | DEF_E | 0 | 0.63907 | 0.093741 | 0.074034 | 0.15869 | 0.97803 | 0 | 0.38827 | 0.049434 | 0.020642 | 0.072328 | 0.67171 | 0 | 0.31634 | 0.044865 | 0.036345 | 0.077147 | 0.62775 | 0 | 0.47609 | 0.048608 | 0.049313 | 0.12174 | 0.92672 | distr_wof* | ELC4H | 0.0027617 | 0.0015913 | 0.00072094 | 0.00062811 | 0.002369 | 0.0028488 | 0.0032971 | 0.0014386 | 0.0017591 | 0.00064908 | 0.005145 | 0.0038639 | 0.0094155 | 0.0080666 | 0.0057238 | 0.0011274 | 0.0040384 | 0.010362 | 0.00047749 | 0.0012669 | 0.0010502 | 0.0015298 | 0.0015438 | 0 | distr_wof* | ELC8H | 0.011131 | 0.00096751 | 2.5275e-05 | 0.0016781 | 0.0038906 | 0.0081549 | 0.0077457 | 0.0047478 | 0.003742 | 0.0036703 | 0.0029207 | 0.0061842 | 0.018525 | 0.0057477 | 0.01279 | 0.019417 | 0 | 0.0041478 | 0.0017209 | 0 | 0.0032851 | 0.011056 | 0.0078897 | 0.0081162 | distr_solelc_spv_MEX_003 | 0 | 0.12939 | 0.58426 | 0.59208 | 0.46274 | 0.00031466 | 0 | 0.25942 | 0.70892 | 0.75631 | 0.62568 | 0.11133 | 0 | 0.27524 | 0.67552 | 0.71007 | 0.57274 | 0.11655 | 0 | 0.23281 | 0.65651 | 0.65358 | 0.513 | 0.018868 | distr_solelc_spv_MEX_003 | DEF_C | OUT | 0.55651
distr_solelc_spv_MEX_004 | DEF_E | 0 | 0.58491 | 0.079138 | 0.073483 | 0.17321 | 0 | 0 | 0.3567 | 0.03194 | 0.020355 | 0.072265 | 0.69239 | 0 | 0.30672 | 0.043124 | 0.039711 | 0.082921 | 0.67117 | 0 | 0.45162 | 0.041674 | 0.044565 | 0.13119 | 0.94139 | [52 empty] | distr_solelc_spv_MEX_004 | 0 | 0.1552 | 0.60956 | 0.59792 | 0.45598 | 0 | 0 | 0.31247 | 0.74286 | 0.75638 | 0.62437 | 0.10897 | 0 | 0.30821 | 0.67543 | 0.68665 | 0.54138 | 0.10337 | 0 | 0.26161 | 0.66619 | 0.65132 | 0.49637 | 0.014686 | distr_solelc_spv_MEX_004 | DEF_C | OUT | 0.54378
distr_solelc_spv_MEX_005 | DEF_E | 0 | 0.52589 | 0.068061 | 0.07546 | 0.2271 | 0 | 0 | 0.32383 | 0.027068 | 0.020193 | 0.087426 | 0.77649 | 0 | 0.31808 | 0.060075 | 0.057964 | 0.14919 | 0.68846 | 0 | 0.40221 | 0.083266 | 0.075368 | 0.21731 | 0.98535 | [52 empty] | distr_solelc_spv_MEX_005 | 0 | 0.20585 | 0.62459 | 0.59514 | 0.40133 | 0 | 0 | 0.35904 | 0.72951 | 0.73456 | 0.57468 | 0.062287 | 0 | 0.29254 | 0.61122 | 0.61455 | 0.39878 | 0.05261 | 0 | 0.26679 | 0.58956 | 0.58341 | 0.37632 | 0.00071413 | distr_solelc_spv_MEX_005 | DEF_C | OUT | 0.52512
distr_solelc_spv_MEX_006 | DEF_E | 0 | 0.51573 | 0.058623 | 0.05792 | 0.18935 | 0 | 0 | 0.33856 | 0.032414 | 0.025385 | 0.089562 | 0.77899 | 0 | 0.30764 | 0.047517 | 0.045396 | 0.10752 | 0.67717 | 0 | 0.39258 | 0.067739 | 0.073195 | 0.20369 | 0.99267 | [52 empty] | distr_solelc_spv_MEX_006 | 0 | 0.19411 | 0.6223 | 0.61996 | 0.42931 | 0 | 0 | 0.33745 | 0.73123 | 0.74369 | 0.57311 | 0.057704 | 0 | 0.30126 | 0.64412 | 0.65185 | 0.4641 | 0.071934 | 0 | 0.26974 | 0.61654 | 0.60268 | 0.38492 | 0.00050515 | distr_solelc_spv_MEX_006 | DEF_C | OUT | 0.54049
distr_solelc_spv_MEX_007 | DEF_E | 0 | 0.52248 | 0.063582 | 0.064064 | 0.17054 | 0 | 0 | 0.35014 | 0.026932 | 0.017942 | 0.078551 | 0.71981 | 0 | 0.30845 | 0.041553 | 0.03783 | 0.087265 | 0.67301 | 0 | 0.41046 | 0.063701 | 0.071677 | 0.16473 | 0.95852 | [52 empty] | distr_solelc_spv_MEX_007 | 0 | 0.19181 | 0.62895 | 0.61642 | 0.45211 | 0 | 0 | 0.32884 | 0.74541 | 0.75706 | 0.60312 | 0.08355 | 0 | 0.30818 | 0.66283 | 0.67786 | 0.51355 | 0.087134 | 0 | 0.27406 | 0.635 | 0.61962 | 0.44293 | 0.0051739 | distr_solelc_spv_MEX_007 | DEF_C | OUT | 0.58489
distr_solelc_spv_MEX_008 | DEF_E | 0 | 0.58954 | 0.080502 | 0.075055 | 0.20712 | 0 | 0 | 0.33186 | 0.01887 | 0.021482 | 0.07539 | 0.7146 | 0 | 0.29844 | 0.044745 | 0.046926 | 0.11395 | 0.65186 | 0 | 0.43186 | 0.051387 | 0.045471 | 0.16348 | 0.94872 | [52 empty] | distr_solelc_spv_MEX_008 | 0 | 0.17108 | 0.62266 | 0.59928 | 0.43667 | 0 | 0 | 0.37107 | 0.75361 | 0.74289 | 0.61064 | 0.092465 | 0 | 0.32827 | 0.66027 | 0.65768 | 0.48838 | 0.085488 | 0 | 0.28025 | 0.65042 | 0.63428 | 0.45347 | 0.0086352 | distr_solelc_spv_MEX_008 | DEF_C | OUT | 0.56512
distr_solelc_spv_MEX_009 | DEF_E | 0 | 0.52571 | 0.072676 | 0.076754 | 0.21227 | 0 | 0 | 0.32539 | 0.018803 | 0.01774 | 0.083806 | 0.7435 | 0 | 0.30793 | 0.047972 | 0.044091 | 0.12138 | 0.67569 | 0 | 0.42225 | 0.061109 | 0.054046 | 0.18266 | 0.96337 | [52 empty] | distr_solelc_spv_MEX_009 | 0 | 0.20853 | 0.62906 | 0.59344 | 0.4206 | 0 | 0 | 0.37205 | 0.74487 | 0.7372 | 0.58821 | 0.07762 | 0 | 0.31608 | 0.64322 | 0.6417 | 0.4556 | 0.066824 | 0 | 0.27863 | 0.62743 | 0.61432 | 0.42099 | 0.0044858 | distr_solelc_spv_MEX_009 | DEF_C | OUT | 0.47665
distr_solelc_spv_MEX_010 | DEF_E | 0 | 0.5364 | 0.086243 | 0.092953 | 0.25629 | 0 | 0 | 0.28994 | 0.020157 | 0.025794 | 0.089497 | 0.77327 | 0 | 0.23621 | 0.04344 | 0.057698 | 0.14295 | 0.67899 | 0 | 0.41192 | 0.071115 | 0.071493 | 0.22283 | 0.97802 | [52 empty] | distr_solelc_spv_MEX_010 | 0 | 0.22173 | 0.64557 | 0.60582 | 0.40738 | 0 | 0 | 0.41869 | 0.77554 | 0.75434 | 0.60038 | 0.072305 | 0 | 0.37972 | 0.6726 | 0.63569 | 0.43056 | 0.066561 | 0 | 0.30849 | 0.64392 | 0.61909 | 0.40195 | 0.0029825 | distr_solelc_spv_MEX_010 | DEF_C | OUT | 0.59302
distr_solelc_spv_MEX_011 | DEF_E | 0 | 0.75627 | 0.094532 | 0.067955 | 0.13546 | 0.86127 | 0 | 0.46468 | 0.031876 | 0.021037 | 0.056016 | 0.49705 | 0 | 0.40248 | 0.055542 | 0.047322 | 0.075884 | 0.37925 | 0 | 0.60746 | 0.088564 | 0.072136 | 0.13159 | 0.83173 | [52 empty] | distr_solelc_spv_MEX_011 | 0 | 0.093216 | 0.6387 | 0.6251 | 0.55775 | 0.043777 | 0 | 0.26539 | 0.75854 | 0.76868 | 0.68324 | 0.20251 | 0 | 0.2526 | 0.65326 | 0.67122 | 0.55719 | 0.18485 | 0 | 0.17305 | 0.63222 | 0.61537 | 0.52362 | 0.052549 | distr_solelc_spv_MEX_011 | DEF_C | OUT | 0.59341
distr_solelc_spv_MEX_012 | DEF_E | 0 | 0.75338 | 0.096049 | 0.073341 | 0.14603 | 0.85585 | 0 | 0.45856 | 0.031377 | 0.023344 | 0.072029 | 0.51967 | 0 | 0.41114 | 0.069298 | 0.057865 | 0.11007 | 0.41898 | 0 | 0.59944 | 0.11401 | 0.084828 | 0.14985 | 0.83449 | [52 empty] | distr_solelc_spv_MEX_012 | 0 | 0.093097 | 0.63751 | 0.6299 | 0.55359 | 0.044702 | 0 | 0.27738 | 0.76202 | 0.76825 | 0.65668 | 0.17687 | 0 | 0.24587 | 0.64266 | 0.64697 | 0.49683 | 0.15228 | 0 | 0.16874 | 0.60807 | 0.59973 | 0.4909 | 0.048715 | distr_solelc_spv_MEX_012 | DEF_C | OUT | 0.58235
distr_solelc_spv_MEX_013 | DEF_E | 0 | 0.75369 | 0.10039 | 0.076533 | 0.15111 | 0.88166 | 0 | 0.4301 | 0.030611 | 0.019957 | 0.064631 | 0.54388 | 0 | 0.39098 | 0.056201 | 0.048225 | 0.087073 | 0.41409 | 0 | 0.58808 | 0.11636 | 0.089903 | 0.15389 | 0.84833 | [52 empty] | distr_solelc_spv_MEX_013 | 0 | 0.093664 | 0.62419 | 0.61762 | 0.53451 | 0.034701 | 0 | 0.28206 | 0.75223 | 0.76256 | 0.65587 | 0.15867 | 0 | 0.25742 | 0.65291 | 0.6583 | 0.52803 | 0.15498 | 0 | 0.17182 | 0.59782 | 0.58857 | 0.48024 | 0.04222 | distr_solelc_spv_MEX_013 | DEF_C | OUT | 0.53814
distr_solelc_spv_MEX_014 | DEF_E | 0 | 0.75586 | 0.089977 | 0.053381 | 0.12415 | 0.82523 | 0 | 0.48034 | 0.038636 | 0.020502 | 0.070535 | 0.62281 | 0 | 0.51034 | 0.12192 | 0.068198 | 0.14622 | 0.52236 | 0 | 0.57918 | 0.1316 | 0.10149 | 0.19749 | 0.85004 | [52 empty] | distr_solelc_spv_MEX_014 | 0 | 0.077229 | 0.56119 | 0.59968 | 0.50476 | 0.044253 | 0 | 0.20767 | 0.68668 | 0.73301 | 0.61168 | 0.12904 | 0 | 0.12641 | 0.48949 | 0.58052 | 0.40319 | 0.089596 | 0 | 0.1203 | 0.50344 | 0.52381 | 0.37477 | 0.021944 | distr_solelc_spv_MEX_014 | DEF_C | OUT | 0.51218
distr_solelc_spv_MEX_015 | DEF_E | 0 | 0.75235 | 0.08819 | 0.056161 | 0.1211 | 0.79595 | 0 | 0.5338 | 0.042197 | 0.017732 | 0.055261 | 0.52594 | 0 | 0.51507 | 0.10117 | 0.073188 | 0.11797 | 0.45111 | 0 | 0.60774 | 0.12375 | 0.084044 | 0.14983 | 0.8161 | [52 empty] | distr_solelc_spv_MEX_015 | 0 | 0.076797 | 0.57577 | 0.60467 | 0.52718 | 0.059281 | 0 | 0.20272 | 0.68913 | 0.74521 | 0.65136 | 0.18203 | 0 | 0.14448 | 0.5224 | 0.60162 | 0.46738 | 0.1306 | 0 | 0.12802 | 0.53064 | 0.56674 | 0.46032 | 0.047391 | distr_solelc_spv_MEX_015 | DEF_C | OUT | 0.54449
distr_solelc_spv_MEX_016 | DEF_E | 0 | 0.75438 | 0.099253 | 0.076745 | 0.14858 | 0.8408 | 0 | 0.48864 | 0.041276 | 0.027691 | 0.067215 | 0.52862 | 0 | 0.42677 | 0.068016 | 0.067542 | 0.1493 | 0.47971 | 0 | 0.62457 | 0.13849 | 0.10299 | 0.17638 | 0.83571 | [52 empty] | distr_solelc_spv_MEX_016 | 0 | 0.094875 | 0.65047 | 0.64175 | 0.56367 | 0.053311 | 0 | 0.27107 | 0.7635 | 0.78124 | 0.67586 | 0.1907 | 0 | 0.2401 | 0.64702 | 0.63409 | 0.44145 | 0.12276 | 0 | 0.15878 | 0.59465 | 0.58535 | 0.46369 | 0.042776 | distr_solelc_spv_MEX_016 | DEF_C | OUT | 0.614
distr_solelc_spv_MEX_017 | DEF_E | 0 | 0.75375 | 0.0927 | 0.075341 | 0.14896 | 0.85879 | 0 | 0.45453 | 0.043066 | 0.026568 | 0.081912 | 0.56307 | 0 | 0.40728 | 0.058546 | 0.052239 | 0.10207 | 0.45836 | 0 | 0.60166 | 0.13794 | 0.11209 | 0.17781 | 0.85106 | [52 empty] | distr_solelc_spv_MEX_017 | 0 | 0.097 | 0.63579 | 0.62456 | 0.53718 | 0.041478 | 0 | 0.26954 | 0.73773 | 0.75685 | 0.63292 | 0.15394 | 0 | 0.24981 | 0.64378 | 0.65028 | 0.50314 | 0.13403 | 0 | 0.16577 | 0.57648 | 0.56714 | 0.45361 | 0.040904 | distr_solelc_spv_MEX_017 | DEF_C | OUT | 0.53584
distr_solelc_spv_MEX_018 | DEF_E | 0 | 0.75455 | 0.090106 | 0.072895 | 0.13553 | 0.85776 | 0 | 0.45131 | 0.041098 | 0.028567 | 0.089968 | 0.5882 | 0 | 0.41035 | 0.06104 | 0.048469 | 0.11345 | 0.47673 | 0 | 0.58455 | 0.12989 | 0.094002 | 0.17312 | 0.86026 | [52 empty] | distr_solelc_spv_MEX_018 | 0 | 0.099626 | 0.64327 | 0.63194 | 0.54009 | 0.043986 | 0 | 0.27345 | 0.75029 | 0.76691 | 0.62426 | 0.14284 | 0 | 0.2459 | 0.64332 | 0.66303 | 0.49521 | 0.1242 | 0 | 0.15858 | 0.5788 | 0.57259 | 0.43265 | 0.032564 | distr_solelc_spv_MEX_018 | DEF_C | OUT | 0.57752
distr_solelc_spv_MEX_019 | DEF_E | 0 | 0.71161 | 0.086149 | 0.066722 | 0.12986 | 0.85515 | 0 | 0.42908 | 0.036187 | 0.034039 | 0.09931 | 0.64855 | 0 | 0.43269 | 0.066802 | 0.056429 | 0.14623 | 0.52676 | 0 | 0.54539 | 0.1062 | 0.071905 | 0.17797 | 0.85628 | [52 empty] | distr_solelc_spv_MEX_019 | 0 | 0.11647 | 0.65246 | 0.6498 | 0.54697 | 0.047563 | 0 | 0.28139 | 0.75453 | 0.76309 | 0.60433 | 0.11736 | 0 | 0.21565 | 0.63095 | 0.64274 | 0.42257 | 0.086179 | 0 | 0.15188 | 0.58849 | 0.58086 | 0.39653 | 0.019168 | distr_solelc_spv_MEX_019 | DEF_C | OUT | 0.60948
distr_solelc_spv_MEX_020 | DEF_E | 0 | 0.70811 | 0.085721 | 0.071423 | 0.14507 | 0.873 | 0 | 0.41709 | 0.037332 | 0.024415 | 0.088866 | 0.65126 | 0 | 0.3709 | 0.057276 | 0.050099 | 0.098 | 0.48154 | 0 | 0.54257 | 0.1019 | 0.08235 | 0.16112 | 0.86766 | [52 empty] | distr_solelc_spv_MEX_020 | 0 | 0.11161 | 0.6266 | 0.62421 | 0.51471 | 0.032183 | 0 | 0.27925 | 0.73705 | 0.75649 | 0.60354 | 0.10787 | 0 | 0.26594 | 0.65223 | 0.6698 | 0.51268 | 0.12104 | 0 | 0.18125 | 0.59292 | 0.5788 | 0.42424 | 0.024709 | distr_solelc_spv_MEX_020 | DEF_C | OUT | 0.58068
distr_solelc_spv_MEX_021 | DEF_E | 0 | 0.65964 | 0.11785 | 0.092549 | 0.17158 | 0.88838 | 0 | 0.41311 | 0.043349 | 0.035238 | 0.11191 | 0.67168 | 0 | 0.36355 | 0.070243 | 0.058068 | 0.11543 | 0.60909 | 0 | 0.5301 | 0.1047 | 0.077969 | 0.16828 | 0.88764 | [52 empty] | distr_solelc_spv_MEX_021 | 0 | 0.12232 | 0.60517 | 0.6163 | 0.48919 | 0.023141 | 0 | 0.27149 | 0.73334 | 0.74495 | 0.56152 | 0.086281 | 0 | 0.25417 | 0.65087 | 0.6693 | 0.48413 | 0.088545 | 0 | 0.1521 | 0.57674 | 0.58457 | 0.4061 | 0.017231 | distr_solelc_spv_MEX_021 | DEF_C | OUT | 0.59397
distr_solelc_spv_MEX_022 | DEF_E | 0 | 0.72693 | 0.10961 | 0.080704 | 0.17893 | 0.9321 | 0 | 0.42988 | 0.083985 | 0.047866 | 0.099712 | 0.63639 | 0 | 0.35377 | 0.07754 | 0.057144 | 0.10905 | 0.47119 | 0 | 0.58213 | 0.15548 | 0.12601 | 0.19637 | 0.894 | [52 empty] | distr_solelc_spv_MEX_022 | 0 | 0.09873 | 0.58594 | 0.59636 | 0.46906 | 0.016811 | 0 | 0.24164 | 0.65951 | 0.70356 | 0.56624 | 0.10106 | 0 | 0.26041 | 0.61368 | 0.61968 | 0.46117 | 0.11879 | 0 | 0.16118 | 0.53424 | 0.52497 | 0.38979 | 0.022603 | distr_solelc_spv_MEX_022 | DEF_C | OUT | 0.54788
distr_solelc_spv_MEX_023 | DEF_E | 0 | 0.72807 | 0.092526 | 0.072928 | 0.16839 | 0.90928 | 0 | 0.41392 | 0.049843 | 0.027675 | 0.085992 | 0.65045 | 0 | 0.36643 | 0.063303 | 0.056417 | 0.10308 | 0.47427 | 0 | 0.55152 | 0.12204 | 0.10137 | 0.17477 | 0.88586 | [52 empty] | distr_solelc_spv_MEX_023 | 0 | 0.10226 | 0.61647 | 0.61769 | 0.48646 | 0.021737 | 0 | 0.27338 | 0.7144 | 0.74433 | 0.60685 | 0.11094 | 0 | 0.26827 | 0.64426 | 0.64273 | 0.47369 | 0.12161 | 0 | 0.17018 | 0.57775 | 0.56711 | 0.42077 | 0.023969 | distr_solelc_spv_MEX_023 | DEF_C | OUT | 0.52896
distr_solelc_spv_MEX_024 | DEF_E | 0 | 0.74378 | 0.090565 | 0.073939 | 0.15782 | 0.88046 | 0 | 0.42071 | 0.044253 | 0.024619 | 0.07977 | 0.60575 | 0 | 0.38372 | 0.059042 | 0.04662 | 0.084532 | 0.44921 | 0 | 0.56957 | 0.12634 | 0.093523 | 0.1586 | 0.86266 | [52 empty] | distr_solelc_spv_MEX_024 | 0 | 0.098258 | 0.62778 | 0.61993 | 0.50714 | 0.030296 | 0 | 0.27761 | 0.72897 | 0.75349 | 0.62479 | 0.13026 | 0 | 0.26021 | 0.64757 | 0.66122 | 0.51603 | 0.13428 | 0 | 0.17344 | 0.57704 | 0.57249 | 0.44699 | 0.033012 | distr_solelc_spv_MEX_024 | DEF_C | OUT | 0.55555
distr_solelc_spv_MEX_025 | DEF_E | 0 | 0.72172 | 0.1636 | 0.11387 | 0.20758 | 0.96667 | 0 | 0.48883 | 0.15137 | 0.08771 | 0.13037 | 0.66818 | 0 | 0.34031 | 0.095864 | 0.061584 | 0.097041 | 0.49621 | 0 | 0.58403 | 0.19112 | 0.16112 | 0.23801 | 0.91068 | [52 empty] | distr_solelc_spv_MEX_025 | 0 | 0.090675 | 0.5196 | 0.54478 | 0.41794 | 0.0086803 | 0 | 0.18359 | 0.56524 | 0.64477 | 0.5132 | 0.081513 | 0 | 0.25418 | 0.57989 | 0.60623 | 0.48441 | 0.11648 | 0 | 0.14568 | 0.48109 | 0.48082 | 0.35124 | 0.016158 | distr_solelc_spv_MEX_025 | DEF_C | OUT | 0.51813
distr_solelc_spv_MEX_026 | DEF_E | 0 | 0.70505 | 0.17657 | 0.12583 | 0.22072 | 0.97407 | 0 | 0.45285 | 0.14968 | 0.10069 | 0.15807 | 0.68828 | 0 | 0.32465 | 0.065026 | 0.058603 | 0.10244 | 0.57827 | 0 | 0.56438 | 0.17315 | 0.14798 | 0.23523 | 0.92585 | [52 empty] | distr_solelc_spv_MEX_026 | 0 | 0.091821 | 0.49402 | 0.52119 | 0.39417 | 0.0050215 | 0 | 0.19226 | 0.55779 | 0.61808 | 0.4774 | 0.070507 | 0 | 0.26382 | 0.60449 | 0.60826 | 0.47247 | 0.0913 | 0 | 0.14696 | 0.47527 | 0.48129 | 0.34228 | 0.011144 | distr_solelc_spv_MEX_026 | DEF_C | OUT | 0.52308
distr_solelc_spv_MEX_027 | DEF_E | 0 | 0.70474 | 0.12749 | 0.089373 | 0.19089 | 0.94369 | 0 | 0.44991 | 0.11797 | 0.070789 | 0.1261 | 0.67947 | 0 | 0.34803 | 0.079672 | 0.060286 | 0.11199 | 0.53222 | 0 | 0.59306 | 0.18127 | 0.15076 | 0.23128 | 0.90382 | [52 empty] | distr_solelc_spv_MEX_027 | 0 | 0.098448 | 0.55622 | 0.57767 | 0.44048 | 0.011729 | 0 | 0.22044 | 0.61598 | 0.66821 | 0.52351 | 0.082767 | 0 | 0.2577 | 0.60073 | 0.61042 | 0.45669 | 0.099744 | 0 | 0.14193 | 0.48922 | 0.49625 | 0.35562 | 0.015221 | distr_solelc_spv_MEX_027 | DEF_C | OUT | 0.55502
distr_solelc_spv_MEX_028 | DEF_E | 0 | 0.66987 | 0.11981 | 0.0907 | 0.17993 | 0.93648 | 0 | 0.41437 | 0.063414 | 0.046952 | 0.11274 | 0.67291 | 0 | 0.35141 | 0.070248 | 0.056635 | 0.12233 | 0.56953 | 0 | 0.55984 | 0.14472 | 0.11718 | 0.2084 | 0.90367 | [52 empty] | distr_solelc_spv_MEX_028 | 0 | 0.11181 | 0.57349 | 0.58965 | 0.45732 | 0.014887 | 0 | 0.25799 | 0.68859 | 0.7092 | 0.54653 | 0.086822 | 0 | 0.26924 | 0.63827 | 0.63531 | 0.44803 | 0.093087 | 0 | 0.14742 | 0.53511 | 0.53202 | 0.36462 | 0.015406 | distr_solelc_spv_MEX_028 | DEF_C | OUT | 0.55323
distr_solelc_spv_MEX_029 | DEF_E | 0 | 0.60425 | 0.22528 | 0.22857 | 0.32365 | 0 | 0 | 0.4093 | 0.13959 | 0.13504 | 0.20316 | 0.85917 | 0 | 0.39935 | 0.10017 | 0.076257 | 0.1953 | 0.72629 | 0 | 0.4668 | 0.18198 | 0.1766 | 0.29547 | 0 | [52 empty] | distr_solelc_spv_MEX_029 | 0 | 0.10375 | 0.39211 | 0.39729 | 0.27211 | 0 | 0 | 0.23398 | 0.54921 | 0.55488 | 0.38038 | 0.019683 | 0 | 0.15586 | 0.4623 | 0.51697 | 0.30036 | 0.034308 | 0 | 0.13937 | 0.3959 | 0.39985 | 0.21955 | 0 | distr_solelc_spv_MEX_029 | DEF_C | OUT | 0.48892
distr_solelc_spv_MEX_030 | DEF_E | 0 | 0.58677 | 0.2239 | 0.21659 | 0.28835 | 0 | 0 | 0.43154 | 0.14365 | 0.12875 | 0.19911 | 0.79309 | 0 | 0.3863 | 0.097871 | 0.075384 | 0.18933 | 0.70328 | 0 | 0.48716 | 0.20332 | 0.19034 | 0.30554 | 0 | [52 empty] | distr_solelc_spv_MEX_030 | 0 | 0.11687 | 0.42733 | 0.42266 | 0.2946 | 0 | 0 | 0.2236 | 0.5468 | 0.55776 | 0.37427 | 0.029464 | 0 | 0.19206 | 0.5094 | 0.53628 | 0.32308 | 0.038067 | 0 | 0.1535 | 0.41054 | 0.40438 | 0.23304 | 0 | distr_solelc_spv_MEX_030 | DEF_C | OUT | 0.48816
distr_solelc_spv_MEX_031 | DEF_E | 0 | 0.56696 | 0.17925 | 0.16381 | 0.24413 | 0 | 0 | 0.41424 | 0.1259 | 0.11743 | 0.1898 | 0.74437 | 0 | 0.36327 | 0.085763 | 0.070241 | 0.16496 | 0.69318 | 0 | 0.48021 | 0.18322 | 0.16057 | 0.28387 | 0.97832 | [52 empty] | distr_solelc_spv_MEX_031 | 0 | 0.12729 | 0.45437 | 0.46172 | 0.31073 | 0 | 0 | 0.21903 | 0.55797 | 0.56553 | 0.37385 | 0.03334 | 0 | 0.21834 | 0.54626 | 0.56609 | 0.34237 | 0.042384 | 0 | 0.16672 | 0.4457 | 0.43315 | 0.23829 | 0.00046462 | distr_solelc_spv_MEX_031 | DEF_C | OUT | 0.49445
distr_solelc_spv_MEX_032 | DEF_E | 0 | 0.64676 | 0.10281 | 0.091983 | 0.16791 | 0.84518 | 0 | 0.4753 | 0.092221 | 0.07958 | 0.12362 | 0.68035 | 0 | 0.462 | 0.089147 | 0.098982 | 0.18165 | 0.69752 | 0 | 0.56464 | 0.13206 | 0.12168 | 0.23325 | 0.88717 | [52 empty] | distr_solelc_spv_MEX_032 | 0 | 0.094172 | 0.46738 | 0.48187 | 0.37181 | 0.030365 | 0 | 0.16717 | 0.53309 | 0.58074 | 0.44598 | 0.076709 | 0 | 0.15354 | 0.48898 | 0.53725 | 0.37137 | 0.064132 | 0 | 0.11875 | 0.4399 | 0.45082 | 0.28743 | 0.014669 | distr_solelc_spv_MEX_032 | DEF_C | OUT | 0.49547
distr_solelc_spv_MEX_033 | DEF_E | 0 | 0.68013 | 0.11909 | 0.098424 | 0.17239 | 0.81917 | 0 | 0.50337 | 0.093258 | 0.07191 | 0.1325 | 0.67854 | 0 | 0.49466 | 0.097758 | 0.082181 | 0.16799 | 0.6156 | 0 | 0.58918 | 0.14782 | 0.11399 | 0.21589 | 0.85579 | [52 empty] | distr_solelc_spv_MEX_033 | 0 | 0.068616 | 0.43325 | 0.47017 | 0.36533 | 0.033833 | 0 | 0.15005 | 0.53452 | 0.58493 | 0.43373 | 0.075192 | 0 | 0.1184 | 0.47201 | 0.54151 | 0.37289 | 0.069119 | 0 | 0.091844 | 0.42147 | 0.45644 | 0.29546 | 0.01692 | distr_solelc_spv_MEX_033 | DEF_C | OUT | 0.46269
distr_solelc_spv_MEX_034 | DEF_E | 0 | 0.72692 | 0.11956 | 0.090804 | 0.1519 | 0.81178 | 0 | 0.50332 | 0.084984 | 0.049643 | 0.099566 | 0.67057 | 0 | 0.46799 | 0.080802 | 0.050287 | 0.12234 | 0.49448 | 0 | 0.5476 | 0.10807 | 0.087624 | 0.1846 | 0.8381 | [52 empty] | distr_solelc_spv_MEX_034 | 0 | 0.075855 | 0.493 | 0.52358 | 0.41412 | 0.038252 | 0 | 0.16819 | 0.5891 | 0.65102 | 0.50618 | 0.086311 | 0 | 0.17169 | 0.54512 | 0.61473 | 0.43229 | 0.10636 | 0 | 0.1307 | 0.49668 | 0.52696 | 0.3617 | 0.026228 | distr_solelc_spv_MEX_034 | DEF_C | OUT | 0.49628
distr_solelc_spv_MEX_035 | DEF_E | 0 | 0.68508 | 0.096363 | 0.093918 | 0.16696 | 0.865 | 0 | 0.45793 | 0.087023 | 0.068695 | 0.12493 | 0.67682 | 0 | 0.41993 | 0.080635 | 0.080309 | 0.16498 | 0.61007 | 0 | 0.54435 | 0.10832 | 0.10119 | 0.20775 | 0.8766 | [52 empty] | distr_solelc_spv_MEX_035 | 0 | 0.093918 | 0.49661 | 0.47007 | 0.35916 | 0.027392 | 0 | 0.18316 | 0.56022 | 0.5978 | 0.44634 | 0.073117 | 0 | 0.19367 | 0.5301 | 0.55344 | 0.37411 | 0.070827 | 0 | 0.14096 | 0.48934 | 0.48454 | 0.30658 | 0.017011 | distr_solelc_spv_MEX_035 | DEF_C | OUT | 0.50075
distr_solelc_spv_MEX_036 | DEF_E | 0 | 0.73551 | 0.074497 | 0.053437 | 0.084997 | 0.66722 | 0 | 0.53277 | 0.073811 | 0.060414 | 0.11095 | 0.67679 | 0 | 0.53872 | 0.092292 | 0.069048 | 0.16858 | 0.52288 | 0 | 0.54376 | 0.11239 | 0.074666 | 0.19388 | 0.68744 | [52 empty] | distr_solelc_spv_MEX_036 | 0 | 0.087672 | 0.58088 | 0.60629 | 0.51253 | 0.091268 | 0 | 0.16032 | 0.60637 | 0.65069 | 0.4916 | 0.09036 | 0 | 0.12133 | 0.52144 | 0.57064 | 0.31953 | 0.06296 | 0 | 0.1147 | 0.50682 | 0.53073 | 0.316 | 0.027933 | distr_solelc_spv_MEX_036 | DEF_C | OUT | 0.55338
distr_solelc_spv_MEX_037 | DEF_E | 0 | 0.78529 | 0.24931 | 0.17385 | 0.24207 | 0.72531 | 0 | 0.5803 | 0.12374 | 0.099546 | 0.1485 | 0.65041 | 0 | 0.54614 | 0.11682 | 0.069186 | 0.13784 | 0.48456 | 0 | 0.60156 | 0.18766 | 0.12016 | 0.2101 | 0.74649 | [52 empty] | distr_solelc_spv_MEX_037 | 0 | 0.043526 | 0.37302 | 0.44739 | 0.36992 | 0.05865 | 0 | 0.13573 | 0.54414 | 0.60324 | 0.47969 | 0.09914 | 0 | 0.11432 | 0.46735 | 0.56981 | 0.40866 | 0.092728 | 0 | 0.088952 | 0.4024 | 0.47136 | 0.31953 | 0.032199 | distr_solelc_spv_MEX_037 | DEF_C | OUT | 0.49943
distr_solelc_spv_MEX_038 | DEF_E | 0 | 0.73017 | 0.12624 | 0.10717 | 0.16495 | 0.77976 | 0 | 0.53183 | 0.084536 | 0.060451 | 0.1292 | 0.67611 | 0 | 0.52625 | 0.094894 | 0.058708 | 0.14167 | 0.53601 | 0 | 0.56303 | 0.12622 | 0.089476 | 0.1915 | 0.82782 | [52 empty] | distr_solelc_spv_MEX_038 | 0 | 0.067526 | 0.45301 | 0.48531 | 0.38737 | 0.041862 | 0 | 0.16693 | 0.58135 | 0.62387 | 0.45933 | 0.076244 | 0 | 0.12527 | 0.48986 | 0.57777 | 0.40093 | 0.083519 | 0 | 0.11181 | 0.45859 | 0.50389 | 0.34259 | 0.024984 | distr_solelc_spv_MEX_038 | DEF_C | OUT | 0.50931
distr_solelc_spv_MEX_039 | DEF_E | 0 | 0.7532 | 0.16351 | 0.11416 | 0.16007 | 0.75286 | 0 | 0.54122 | 0.097411 | 0.076637 | 0.12488 | 0.67805 | 0 | 0.54375 | 0.097442 | 0.057057 | 0.12437 | 0.52966 | 0 | 0.57527 | 0.15055 | 0.099167 | 0.18195 | 0.81027 | [52 empty] | distr_solelc_spv_MEX_039 | 0 | 0.064384 | 0.44681 | 0.49568 | 0.41832 | 0.055632 | 0 | 0.16133 | 0.56908 | 0.618 | 0.48441 | 0.083389 | 0 | 0.13287 | 0.49651 | 0.58734 | 0.43807 | 0.092641 | 0 | 0.11504 | 0.45927 | 0.51287 | 0.36543 | 0.029639 | distr_solelc_spv_MEX_039 | DEF_C | OUT | 0.51097
distr_solelc_spv_MEX_040 | DEF_E | 0 | 0.71812 | 0.20782 | 0.14014 | 0.17073 | 0.76509 | 0 | 0.54932 | 0.12313 | 0.097956 | 0.14053 | 0.69101 | 0 | 0.55567 | 0.12859 | 0.071638 | 0.15137 | 0.63824 | 0 | 0.58215 | 0.1669 | 0.12311 | 0.21366 | 0.82336 | [52 empty] | distr_solelc_spv_MEX_040 | 0 | 0.054713 | 0.3604 | 0.44904 | 0.39112 | 0.052609 | 0 | 0.1537 | 0.53102 | 0.5822 | 0.45051 | 0.074 | 0 | 0.099017 | 0.42783 | 0.54224 | 0.38467 | 0.053505 | 0 | 0.091463 | 0.4064 | 0.47841 | 0.33316 | 0.022747 | distr_solelc_spv_MEX_040 | DEF_C | OUT | 0.51308
distr_solelc_spv_MEX_041 | DEF_E | 0 | 0.73633 | 0.14914 | 0.1004 | 0.12442 | 0.68538 | 0 | 0.53597 | 0.0938 | 0.07514 | 0.13127 | 0.68142 | 0 | 0.54882 | 0.10446 | 0.076164 | 0.185 | 0.54801 | 0 | 0.55068 | 0.14086 | 0.10044 | 0.19679 | 0.75901 | [52 empty] | distr_solelc_spv_MEX_041 | 0 | 0.071648 | 0.51091 | 0.56261 | 0.46661 | 0.073324 | 0 | 0.16263 | 0.60369 | 0.64964 | 0.47844 | 0.086618 | 0 | 0.11803 | 0.5058 | 0.57118 | 0.33645 | 0.07115 | 0 | 0.104 | 0.48328 | 0.50874 | 0.30822 | 0.023927 | distr_solelc_spv_MEX_041 | DEF_C | OUT | 0.54325
distr_solelc_spv_MEX_042 | DEF_E | 0 | 0.50674 | 0.048818 | 0.048145 | 0.12813 | 0 | 0 | 0.35535 | 0.061027 | 0.06069 | 0.13919 | 0.76757 | 0 | 0.37642 | 0.094191 | 0.07178 | 0.16766 | 0.68596 | 0 | 0.39902 | 0.10345 | 0.091257 | 0.22262 | 0.99267 | [52 empty] | distr_solelc_spv_MEX_042 | 0 | 0.18948 | 0.60695 | 0.6076 | 0.44585 | 0 | 0 | 0.26347 | 0.63521 | 0.64383 | 0.44079 | 0.02097 | 0 | 0.19602 | 0.53319 | 0.55296 | 0.30703 | 0.032378 | 0 | 0.20017 | 0.51821 | 0.51472 | 0.28614 | 1.1923e-05 | distr_solelc_spv_MEX_042 | DEF_C | OUT | 0.57162
distr_solelc_spv_MEX_043 | DEF_E | 0 | 0.50176 | 0.030669 | 0.041326 | 0.11974 | 0.95284 | 0 | 0.37735 | 0.0446 | 0.055127 | 0.13002 | 0.6855 | 0 | 0.35974 | 0.085369 | 0.090014 | 0.19526 | 0.69145 | 0 | 0.45385 | 0.097467 | 0.096326 | 0.24104 | 0.95772 | [52 empty] | distr_solelc_spv_MEX_043 | 0 | 0.21176 | 0.67604 | 0.64392 | 0.46833 | 0.0030666 | 0 | 0.27345 | 0.68251 | 0.66037 | 0.43736 | 0.065389 | 0 | 0.20952 | 0.5676 | 0.5356 | 0.26639 | 0.027963 | 0 | 0.18936 | 0.55772 | 0.51982 | 0.26919 | 0.0012369 | distr_solelc_spv_MEX_043 | DEF_C | OUT | 0.48074
distr_solelc_spv_MEX_044 | DEF_E | 0 | 0.51773 | 0.08132 | 0.076304 | 0.15386 | 0.99259 | 0 | 0.38318 | 0.060199 | 0.060264 | 0.15431 | 0.67895 | 0 | 0.3552 | 0.077806 | 0.067465 | 0.17382 | 0.69638 | 0 | 0.46865 | 0.11393 | 0.096365 | 0.23425 | 0.96337 | [52 empty] | distr_solelc_spv_MEX_044 | 0 | 0.18327 | 0.63656 | 0.62316 | 0.44852 | 8.5698e-05 | 0 | 0.27616 | 0.68444 | 0.66764 | 0.41518 | 0.056342 | 0 | 0.21969 | 0.58458 | 0.58673 | 0.33981 | 0.043029 | 0 | 0.16548 | 0.53933 | 0.51865 | 0.28355 | 0.00087649 | distr_solelc_spv_MEX_044 | DEF_C | OUT | 0.55798
distr_solelc_spv_MEX_045 | DEF_E | 0 | 0.51122 | 0.035398 | 0.046341 | 0.13135 | 0.93703 | 0 | 0.38099 | 0.0388 | 0.039692 | 0.15166 | 0.68519 | 0 | 0.34471 | 0.069021 | 0.059611 | 0.16885 | 0.70205 | 0 | 0.50618 | 0.096826 | 0.075303 | 0.22154 | 0.95267 | [52 empty] | distr_solelc_spv_MEX_045 | 0 | 0.2191 | 0.68926 | 0.66217 | 0.50617 | 0.0050222 | 0 | 0.29378 | 0.70195 | 0.69835 | 0.4561 | 0.068239 | 0 | 0.24963 | 0.60628 | 0.61194 | 0.36255 | 0.040072 | 0 | 0.19047 | 0.58541 | 0.57812 | 0.34578 | 0.0015269 | distr_solelc_spv_MEX_045 | DEF_C | OUT | 0.62282
distr_solelc_spv_MEX_046 | DEF_E | 0 | 0.55203 | 0.097686 | 0.085438 | 0.16435 | 0.95182 | 0 | 0.43146 | 0.063592 | 0.058603 | 0.14596 | 0.6866 | 0 | 0.43706 | 0.095721 | 0.082526 | 0.18008 | 0.71101 | 0 | 0.58153 | 0.15638 | 0.12137 | 0.25311 | 0.945 | [52 empty] | distr_solelc_spv_MEX_046 | 0 | 0.17582 | 0.64708 | 0.63448 | 0.47943 | 0.014881 | 0 | 0.25472 | 0.69797 | 0.69623 | 0.46344 | 0.066749 | 0 | 0.16337 | 0.59213 | 0.61298 | 0.38015 | 0.055553 | 0 | 0.10352 | 0.50211 | 0.53339 | 0.31475 | 0.0026355 | distr_solelc_spv_MEX_046 | DEF_C | OUT | 0.51719
distr_solelc_spv_MEX_047 | DEF_E | 0 | 0.50459 | 0.029402 | 0.035132 | 0.11172 | 0.88026 | 0 | 0.39525 | 0.035443 | 0.037602 | 0.10407 | 0.67618 | 0 | 0.38808 | 0.090539 | 0.078837 | 0.18929 | 0.6901 | 0 | 0.54054 | 0.12162 | 0.10307 | 0.24948 | 0.92512 | [52 empty] | distr_solelc_spv_MEX_047 | 0 | 0.19556 | 0.65325 | 0.63471 | 0.4882 | 0.021172 | 0 | 0.25229 | 0.67423 | 0.68331 | 0.49491 | 0.075722 | 0 | 0.19041 | 0.54778 | 0.55843 | 0.28963 | 0.02887 | 0 | 0.16318 | 0.53381 | 0.52364 | 0.28199 | 0.002089 | distr_solelc_spv_MEX_047 | DEF_C | OUT | 0.52552
distr_solelc_spv_MEX_048 | DEF_E | 0 | 0.51676 | 0.046153 | 0.057054 | 0.12889 | 0.8539 | 0 | 0.42113 | 0.041039 | 0.036223 | 0.098257 | 0.66691 | 0 | 0.42644 | 0.07903 | 0.067047 | 0.15987 | 0.6787 | 0 | 0.53087 | 0.088655 | 0.077666 | 0.20704 | 0.87436 | [52 empty] | distr_solelc_spv_MEX_048 | 0 | 0.17349 | 0.64681 | 0.62569 | 0.49276 | 0.037067 | 0 | 0.25109 | 0.69114 | 0.7132 | 0.53792 | 0.088283 | 0 | 0.16908 | 0.55541 | 0.55891 | 0.32407 | 0.038351 | 0 | 0.14941 | 0.54912 | 0.52313 | 0.30243 | 0.0052659 | distr_solelc_spv_MEX_048 | DEF_C | OUT | 0.54671
distr_solelc_spv_MEX_049 | DEF_E | 0 | 0.69853 | 0.090443 | 0.075822 | 0.14971 | 0.83513 | 0 | 0.45732 | 0.039603 | 0.034329 | 0.089609 | 0.66916 | 0 | 0.47396 | 0.088401 | 0.071587 | 0.177 | 0.57515 | 0 | 0.5542 | 0.099446 | 0.085449 | 0.2228 | 0.85505 | [52 empty] | distr_solelc_spv_MEX_049 | 0 | 0.1117 | 0.61677 | 0.61526 | 0.49142 | 0.047667 | 0 | 0.24228 | 0.7095 | 0.73474 | 0.57713 | 0.10767 | 0 | 0.13068 | 0.54544 | 0.57338 | 0.3149 | 0.043472 | 0 | 0.11996 | 0.55433 | 0.5393 | 0.30678 | 0.00898 | distr_solelc_spv_MEX_049 | DEF_C | OUT | 0.57598
distr_solelc_spv_MEX_050 | DEF_E | 0 | 0.64446 | 0.088609 | 0.076386 | 0.16075 | 0.86607 | 0 | 0.42286 | 0.038371 | 0.033791 | 0.10186 | 0.67147 | 0 | 0.42734 | 0.083967 | 0.062537 | 0.13111 | 0.66519 | 0 | 0.53651 | 0.097839 | 0.0706 | 0.17135 | 0.88184 | [52 empty] | distr_solelc_spv_MEX_050 | 0 | 0.14608 | 0.64813 | 0.63725 | 0.50763 | 0.039142 | 0 | 0.27912 | 0.73822 | 0.75073 | 0.57875 | 0.096064 | 0 | 0.20169 | 0.60819 | 0.64163 | 0.45096 | 0.067107 | 0 | 0.15185 | 0.57461 | 0.57928 | 0.39683 | 0.015186 | distr_solelc_spv_MEX_050 | DEF_C | OUT | 0.61942
distr_solelc_spv_MEX_051 | DEF_E | 0 | 0.6011 | 0.17573 | 0.14573 | 0.2187 | 0.97125 | 0 | 0.41865 | 0.093975 | 0.082756 | 0.15869 | 0.68584 | 0 | 0.32543 | 0.066394 | 0.068764 | 0.15081 | 0.67951 | 0 | 0.53593 | 0.15352 | 0.14022 | 0.2451 | 0.93329 | [52 empty] | distr_solelc_spv_MEX_051 | 0 | 0.11352 | 0.47359 | 0.50424 | 0.376 | 0.0026627 | 0 | 0.21849 | 0.60808 | 0.6256 | 0.44165 | 0.065285 | 0 | 0.27011 | 0.61062 | 0.61059 | 0.41102 | 0.068131 | 0 | 0.169 | 0.50394 | 0.48345 | 0.30868 | 0.0047463 | distr_solelc_spv_MEX_051 | DEF_C | OUT | 0.54988
distr_solelc_spv_MEX_052 | DEF_E | 0 | 0.59005 | 0.18855 | 0.17844 | 0.25488 | 0.97591 | 0 | 0.42337 | 0.10086 | 0.095434 | 0.1655 | 0.68072 | 0 | 0.33303 | 0.072526 | 0.069632 | 0.13289 | 0.68341 | 0 | 0.52119 | 0.14691 | 0.13356 | 0.2241 | 0.95033 | [52 empty] | distr_solelc_spv_MEX_052 | 0 | 0.11149 | 0.44048 | 0.45841 | 0.33616 | 0.00035919 | 0 | 0.20682 | 0.56539 | 0.5935 | 0.41965 | 0.054396 | 0 | 0.25584 | 0.58665 | 0.60322 | 0.42869 | 0.072051 | 0 | 0.17653 | 0.50511 | 0.48294 | 0.32003 | 0.0050512 | distr_solelc_spv_MEX_052 | DEF_C | OUT | 0.53115
distr_solelc_spv_MEX_053 | DEF_E | 0 | 0.61671 | 0.21643 | 0.19021 | 0.26715 | 0 | 0 | 0.42246 | 0.1105 | 0.10803 | 0.17077 | 0.70795 | 0 | 0.32582 | 0.064916 | 0.057488 | 0.1084 | 0.66828 | 0 | 0.48935 | 0.11465 | 0.10626 | 0.19922 | 0.95288 | [52 empty] | distr_solelc_spv_MEX_053 | 0 | 0.1001 | 0.40206 | 0.42473 | 0.31057 | 0 | 0 | 0.1993 | 0.55715 | 0.58237 | 0.41993 | 0.049947 | 0 | 0.25019 | 0.58731 | 0.62078 | 0.46001 | 0.077078 | 0 | 0.17366 | 0.50219 | 0.49632 | 0.32672 | 0.0061209 | distr_solelc_spv_MEX_053 | DEF_C | OUT | 0.4713
distr_solelc_spv_MEX_054 | DEF_E | 0 | 0.64103 | 0.18913 | 0.13814 | 0.21991 | 0.97778 | 0 | 0.42637 | 0.11796 | 0.10007 | 0.15913 | 0.68309 | 0 | 0.32407 | 0.062741 | 0.060983 | 0.13349 | 0.67606 | 0 | 0.54556 | 0.16635 | 0.14209 | 0.23925 | 0.92954 | [52 empty] | distr_solelc_spv_MEX_054 | 0 | 0.096204 | 0.46263 | 0.49947 | 0.37925 | 0.0024214 | 0 | 0.20709 | 0.58196 | 0.61165 | 0.45226 | 0.065356 | 0 | 0.26767 | 0.60833 | 0.61086 | 0.43034 | 0.072841 | 0 | 0.1588 | 0.48112 | 0.47748 | 0.31664 | 0.0085101 | distr_solelc_spv_MEX_054 | DEF_C | OUT | 0.50912
distr_solelc_spv_MEX_055 | DEF_E | 0 | 0.58522 | 0.16843 | 0.14068 | 0.20823 | 0.93381 | 0 | 0.4597 | 0.11637 | 0.069478 | 0.13634 | 0.68347 | 0 | 0.37849 | 0.097283 | 0.069724 | 0.13016 | 0.68938 | 0 | 0.55983 | 0.17115 | 0.15975 | 0.23513 | 0.93387 | [52 empty] | distr_solelc_spv_MEX_055 | 0 | 0.13369 | 0.52771 | 0.5477 | 0.42517 | 0.01204 | 0 | 0.20267 | 0.60943 | 0.66507 | 0.48445 | 0.072139 | 0 | 0.19882 | 0.56354 | 0.62884 | 0.45521 | 0.074367 | 0 | 0.11367 | 0.45309 | 0.48142 | 0.34838 | 0.0086602 | distr_solelc_spv_MEX_055 | DEF_C | OUT | 0.52476
distr_solelc_spv_MEX_056 | DEF_E | 0 | 0.62364 | 0.11066 | 0.093772 | 0.17846 | 0.909 | 0 | 0.4306 | 0.048784 | 0.036815 | 0.11554 | 0.67203 | 0 | 0.43455 | 0.094074 | 0.071799 | 0.12293 | 0.67633 | 0 | 0.56033 | 0.12489 | 0.090189 | 0.17321 | 0.90771 | [52 empty] | distr_solelc_spv_MEX_056 | 0 | 0.13946 | 0.62183 | 0.62344 | 0.48758 | 0.027135 | 0 | 0.25902 | 0.72715 | 0.74366 | 0.55265 | 0.085364 | 0 | 0.19414 | 0.61314 | 0.65482 | 0.48281 | 0.083022 | 0 | 0.12314 | 0.55332 | 0.5732 | 0.40016 | 0.015312 | distr_solelc_spv_MEX_056 | DEF_C | OUT | 0.57495
distr_solelc_spv_MEX_057 | DEF_E | 0 | 0.62271 | 0.16215 | 0.12681 | 0.20262 | 0.92963 | 0 | 0.44648 | 0.081934 | 0.051659 | 0.12547 | 0.67592 | 0 | 0.38651 | 0.088817 | 0.071683 | 0.12836 | 0.68376 | 0 | 0.54546 | 0.12498 | 0.11191 | 0.19479 | 0.92161 | [52 empty] | distr_solelc_spv_MEX_057 | 0 | 0.12507 | 0.54727 | 0.57429 | 0.4469 | 0.01299 | 0 | 0.23057 | 0.67037 | 0.70224 | 0.51383 | 0.078703 | 0 | 0.20592 | 0.60269 | 0.63783 | 0.45887 | 0.081242 | 0 | 0.12211 | 0.51875 | 0.53123 | 0.37349 | 0.012067 | distr_solelc_spv_MEX_057 | DEF_C | OUT | 0.54287
distr_solelc_spv_MEX_058 | DEF_E | 0 | 0.5772 | 0.1881 | 0.17979 | 0.2907 | 0.97407 | 0 | 0.43682 | 0.12802 | 0.1128 | 0.19824 | 0.70273 | 0 | 0.35887 | 0.089011 | 0.074838 | 0.16445 | 0.6911 | 0 | 0.5234 | 0.20423 | 0.18608 | 0.28898 | 0.9579 | [52 empty] | distr_solelc_spv_MEX_058 | 0 | 0.11068 | 0.44608 | 0.4441 | 0.28109 | 0.00017286 | 0 | 0.17226 | 0.52139 | 0.54485 | 0.35161 | 0.041766 | 0 | 0.20646 | 0.5401 | 0.55573 | 0.34781 | 0.047657 | 0 | 0.13821 | 0.42754 | 0.4177 | 0.23258 | 0.0017867 | distr_solelc_spv_MEX_058 | DEF_C | OUT | 0.45397
distr_solelc_spv_MEX_059 | DEF_E | 0 | 0.61279 | 0.22654 | 0.21017 | 0.31539 | 0.98187 | 0 | 0.45695 | 0.14777 | 0.13827 | 0.20076 | 0.70761 | 0 | 0.36479 | 0.092546 | 0.066135 | 0.14225 | 0.69217 | 0 | 0.55629 | 0.20182 | 0.18716 | 0.27933 | 0.9584 | [52 empty] | distr_solelc_spv_MEX_059 | 0 | 0.08099 | 0.39576 | 0.41592 | 0.28433 | 0.00013251 | 0 | 0.16199 | 0.48828 | 0.52404 | 0.37114 | 0.047773 | 0 | 0.2049 | 0.51678 | 0.56261 | 0.39437 | 0.058357 | 0 | 0.13055 | 0.42374 | 0.42422 | 0.26714 | 0.0027873 | distr_solelc_spv_MEX_059 | DEF_C | OUT | 0.46734
distr_wofelc_wof_MEX_001 | DEF_E | 0.40032 | 0.405 | 0.43386 | 0.43964 | 0.42434 | 0.40284 | 0.35063 | 0.37995 | 0.41059 | 0.38002 | 0.3443 | 0.31879 | 0.34308 | 0.36103 | 0.38332 | 0.36336 | 0.34795 | 0.33847 | 0.35149 | 0.35859 | 0.40775 | 0.38815 | 0.35378 | 0.35118 | [52 empty] | distr_wofelc_wof_MEX_001 | 0.27827 | 0.26565 | 0.23698 | 0.26397 | 0.29445 | 0.29848 | 0.34803 | 0.31109 | 0.29881 | 0.34286 | 0.39 | 0.39599 | 0.22923 | 0.18377 | 0.19549 | 0.22532 | 0.26356 | 0.2705 | 0.21728 | 0.17806 | 0.1728 | 0.21772 | 0.253 | 0.25262 | distr_wonelc_won_MEX_001 | DEF_C | OUT | 0.35694
distr_wofelc_wof_MEX_002 | DEF_E | 0.38741 | 0.38617 | 0.4497 | 0.42976 | 0.37124 | 0.35713 | 0.30871 | 0.34359 | 0.37829 | 0.33155 | 0.27919 | 0.28917 | 0.32545 | 0.3783 | 0.38938 | 0.3489 | 0.29767 | 0.28369 | 0.32129 | 0.34624 | 0.3836 | 0.326 | 0.29357 | 0.30192 | [52 empty] | distr_wofelc_wof_MEX_002 | 0.23931 | 0.2207 | 0.17935 | 0.20834 | 0.27283 | 0.27152 | 0.38874 | 0.34896 | 0.30022 | 0.36332 | 0.45327 | 0.4279 | 0.27496 | 0.21849 | 0.20803 | 0.26195 | 0.33544 | 0.3394 | 0.2281 | 0.19817 | 0.1724 | 0.22397 | 0.29108 | 0.28192 | distr_wonelc_won_MEX_002 | DEF_C | OUT | 0.3394
distr_wofelc_wof_MEX_003 | DEF_E | 0.36546 | 0.34578 | 0.3536 | 0.36749 | 0.36148 | 0.34307 | 0.3196 | 0.34891 | 0.37451 | 0.3509 | 0.3319 | 0.31136 | 0.38077 | 0.40737 | 0.41447 | 0.3901 | 0.36807 | 0.3509 | 0.35307 | 0.34193 | 0.36449 | 0.36641 | 0.35478 | 0.37298 | [52 empty] | distr_wofelc_wof_MEX_003 | 0.28244 | 0.31164 | 0.2526 | 0.21905 | 0.24178 | 0.26121 | 0.33293 | 0.32591 | 0.26658 | 0.24745 | 0.29105 | 0.32727 | 0.219 | 0.22559 | 0.21258 | 0.19999 | 0.22024 | 0.239 | 0.19003 | 0.19709 | 0.17443 | 0.17786 | 0.18905 | 0.19916 | distr_wonelc_won_MEX_003 | DEF_C | OUT | 0.35309
distr_wofelc_wof_MEX_004 | DEF_E | 0.31339 | 0.34259 | 0.4049 | 0.41241 | 0.32137 | 0.26457 | 0.25871 | 0.32618 | 0.32839 | 0.24166 | 0.16141 | 0.1668 | 0.29907 | 0.36423 | 0.33064 | 0.257 | 0.19984 | 0.21581 | 0.32856 | 0.37142 | 0.41422 | 0.34748 | 0.26591 | 0.26522 | [52 empty] | distr_wofelc_wof_MEX_004 | 0.30097 | 0.25498 | 0.19014 | 0.18684 | 0.30159 | 0.37516 | 0.3697 | 0.25728 | 0.23155 | 0.40197 | 0.61534 | 0.60529 | 0.24831 | 0.17042 | 0.17847 | 0.35432 | 0.53242 | 0.47983 | 0.18252 | 0.13726 | 0.1176 | 0.20113 | 0.33701 | 0.33435 | distr_wonelc_won_MEX_004 | DEF_C | OUT | 0.45906
distr_wofelc_wof_MEX_005 | DEF_E | 0.31326 | 0.32259 | 0.37231 | 0.39392 | 0.32921 | 0.27791 | 0.314 | 0.36413 | 0.37047 | 0.32583 | 0.26623 | 0.27008 | 0.32402 | 0.39612 | 0.3896 | 0.3137 | 0.25173 | 0.25905 | 0.31076 | 0.36222 | 0.37984 | 0.34484 | 0.27316 | 0.27934 | [52 empty] | distr_wofelc_wof_MEX_005 | 0.33381 | 0.31297 | 0.25034 | 0.24567 | 0.33492 | 0.39708 | 0.39349 | 0.33104 | 0.2872 | 0.35485 | 0.49761 | 0.49257 | 0.25354 | 0.19214 | 0.17153 | 0.24236 | 0.36138 | 0.36599 | 0.2273 | 0.19 | 0.16033 | 0.21388 | 0.3196 | 0.33383 | distr_wonelc_won_MEX_005 | DEF_C | OUT | 0.43915
distr_wofelc_wof_MEX_006 | DEF_E | 0.39022 | 0.44081 | 0.49544 | 0.46758 | 0.35776 | 0.3236 | 0.2891 | 0.33499 | 0.34633 | 0.27969 | 0.2077 | 0.22128 | 0.36111 | 0.40911 | 0.38697 | 0.30266 | 0.25214 | 0.29529 | 0.40656 | 0.47671 | 0.48558 | 0.41085 | 0.35585 | 0.33921 | [52 empty] | distr_wofelc_wof_MEX_006 | 0.26816 | 0.20799 | 0.17235 | 0.17317 | 0.26371 | 0.32315 | 0.44905 | 0.34926 | 0.30737 | 0.3963 | 0.54691 | 0.56384 | 0.26372 | 0.20298 | 0.20166 | 0.31063 | 0.4338 | 0.38365 | 0.20414 | 0.1612 | 0.14239 | 0.19632 | 0.27224 | 0.2742 | distr_wonelc_won_MEX_006 | DEF_C | OUT | 0.45417
distr_wofelc_wof_MEX_007 | DEF_E | 0.32752 | 0.39108 | 0.43111 | 0.4254 | 0.33794 | 0.2877 | 0.3156 | 0.38632 | 0.39427 | 0.31117 | 0.22083 | 0.22007 | 0.3605 | 0.37532 | 0.39505 | 0.31983 | 0.25372 | 0.29876 | 0.33541 | 0.39262 | 0.39556 | 0.36591 | 0.32181 | 0.29805 | [52 empty] | distr_wofelc_wof_MEX_007 | 0.24603 | 0.23148 | 0.18472 | 0.1771 | 0.24895 | 0.28785 | 0.32081 | 0.2637 | 0.22769 | 0.3066 | 0.42842 | 0.43007 | 0.16671 | 0.13547 | 0.12866 | 0.21027 | 0.31539 | 0.2681 | 0.16998 | 0.1492 | 0.13193 | 0.17065 | 0.24032 | 0.2301 | distr_wonelc_won_MEX_007 | DEF_C | OUT | 0.41216
distr_wofelc_wof_MEX_008 | DEF_E | 0.38282 | 0.40098 | 0.41171 | 0.37132 | 0.37008 | 0.39608 | 0.40444 | 0.41667 | 0.4454 | 0.41106 | 0.46186 | 0.4636 | 0.40891 | 0.3908 | 0.39425 | 0.40346 | 0.42476 | 0.4517 | 0.48052 | 0.48782 | 0.4678 | 0.41565 | 0.42853 | 0.48871 | [52 empty] | distr_wofelc_wof_MEX_008 | 0.36675 | 0.31823 | 0.28961 | 0.34701 | 0.38267 | 0.40064 | 0.30064 | 0.24811 | 0.27187 | 0.30618 | 0.30549 | 0.32953 | 0.26329 | 0.29383 | 0.33939 | 0.33026 | 0.22314 | 0.19648 | 0.223 | 0.16737 | 0.16435 | 0.21339 | 0.24794 | 0.2583 | distr_wonelc_won_MEX_008 | DEF_C | OUT | 0.39569
distr_wofelc_wof_MEX_009 | DEF_E | 0.35481 | 0.34486 | 0.34473 | 0.34022 | 0.34839 | 0.36654 | 0.36809 | 0.41611 | 0.44242 | 0.44103 | 0.46753 | 0.43452 | 0.40097 | 0.44173 | 0.43572 | 0.41572 | 0.42841 | 0.42055 | 0.46362 | 0.4797 | 0.45379 | 0.43089 | 0.42439 | 0.45027 | [52 empty] | distr_wofelc_wof_MEX_009 | 0.38868 | 0.37641 | 0.36603 | 0.4089 | 0.42306 | 0.40418 | 0.21543 | 0.17441 | 0.19279 | 0.23086 | 0.2357 | 0.2387 | 0.16458 | 0.17138 | 0.21581 | 0.21572 | 0.14805 | 0.14943 | 0.19192 | 0.16196 | 0.16503 | 0.19676 | 0.22766 | 0.21395 | distr_wonelc_won_MEX_009 | DEF_C | OUT | 0.27065
distr_wofelc_wof_MEX_010 | DEF_E | 0.3605 | 0.36702 | 0.38632 | 0.39315 | 0.4033 | 0.41625 | 0.32699 | 0.40162 | 0.50862 | 0.4997 | 0.50713 | 0.47816 | 0.37567 | 0.39926 | 0.45718 | 0.40729 | 0.44757 | 0.42288 | 0.46334 | 0.45755 | 0.50642 | 0.50312 | 0.53824 | 0.54471 | [52 empty] | distr_wofelc_wof_MEX_010 | 0.39948 | 0.4113 | 0.38568 | 0.37035 | 0.34133 | 0.36036 | 0.38893 | 0.28661 | 0.16543 | 0.16092 | 0.18863 | 0.28231 | 0.22606 | 0.15581 | 0.09545 | 0.11838 | 0.10672 | 0.1632 | 0.23916 | 0.23265 | 0.2119 | 0.19447 | 0.18991 | 0.21413 | distr_wonelc_won_MEX_010 | DEF_C | OUT | 0.31366
distr_wofelc_wof_MEX_011 | DEF_E | 0.36023 | 0.36664 | 0.38276 | 0.39652 | 0.39896 | 0.38822 | 0.39265 | 0.47802 | 0.53279 | 0.52031 | 0.50667 | 0.44437 | 0.4053 | 0.41605 | 0.41883 | 0.4365 | 0.4655 | 0.44983 | 0.44935 | 0.45992 | 0.47161 | 0.47932 | 0.48888 | 0.49382 | [52 empty] | distr_wofelc_wof_MEX_011 | 0.45813 | 0.45921 | 0.44271 | 0.43056 | 0.41047 | 0.4304 | 0.29466 | 0.22519 | 0.20955 | 0.22534 | 0.24322 | 0.30638 | 0.22532 | 0.20987 | 0.21703 | 0.23318 | 0.19048 | 0.2122 | 0.26717 | 0.2624 | 0.24514 | 0.22801 | 0.21499 | 0.25069 | distr_wonelc_won_MEX_011 | DEF_C | OUT | 0.2583
distr_wofelc_wof_MEX_012 | DEF_E | 0.32051 | 0.32188 | 0.34261 | 0.3312 | 0.31658 | 0.33415 | 0.41713 | 0.45633 | 0.48457 | 0.43735 | 0.46372 | 0.45864 | 0.33804 | 0.42573 | 0.4498 | 0.36376 | 0.38302 | 0.41991 | 0.44997 | 0.43501 | 0.46479 | 0.43501 | 0.42907 | 0.47189 | [52 empty] | distr_wofelc_wof_MEX_012 | 0.42296 | 0.40276 | 0.37031 | 0.39825 | 0.42354 | 0.43258 | 0.20512 | 0.16179 | 0.14027 | 0.17756 | 0.19611 | 0.21405 | 0.16434 | 0.13735 | 0.13203 | 0.1499 | 0.12706 | 0.15988 | 0.14477 | 0.12838 | 0.11355 | 0.12962 | 0.14448 | 0.14651 | distr_wonelc_won_MEX_012 | DEF_C | OUT | 0.29388
distr_wofelc_wof_MEX_013 | DEF_E | 0.32538 | 0.33654 | 0.35757 | 0.35393 | 0.33104 | 0.32961 | 0.38974 | 0.50778 | 0.53015 | 0.50133 | 0.50262 | 0.44164 | 0.39215 | 0.4925 | 0.46358 | 0.38101 | 0.40154 | 0.43668 | 0.42949 | 0.47053 | 0.50318 | 0.47407 | 0.46305 | 0.45019 | [52 empty] | distr_wofelc_wof_MEX_013 | 0.47425 | 0.41825 | 0.38399 | 0.44009 | 0.51258 | 0.51299 | 0.23249 | 0.15771 | 0.16153 | 0.23025 | 0.26672 | 0.28585 | 0.15061 | 0.11387 | 0.14752 | 0.16494 | 0.13671 | 0.1576 | 0.21747 | 0.16478 | 0.15329 | 0.19426 | 0.23987 | 0.26452 | distr_wonelc_won_MEX_013 | DEF_C | OUT | 0.36466
distr_wofelc_wof_MEX_014 | DEF_E | 0.33133 | 0.32601 | 0.346 | 0.33674 | 0.31667 | 0.33479 | 0.49321 | 0.51665 | 0.49105 | 0.44433 | 0.47348 | 0.48124 | 0.40597 | 0.46242 | 0.42047 | 0.36242 | 0.39843 | 0.42515 | 0.45253 | 0.46925 | 0.48544 | 0.45599 | 0.45196 | 0.47307 | [52 empty] | distr_wofelc_wof_MEX_014 | 0.45125 | 0.40722 | 0.38318 | 0.42966 | 0.47957 | 0.4775 | 0.20185 | 0.15685 | 0.16719 | 0.22428 | 0.23104 | 0.22047 | 0.1401 | 0.12664 | 0.15374 | 0.16808 | 0.13427 | 0.15285 | 0.17599 | 0.14162 | 0.13013 | 0.16172 | 0.18366 | 0.18439 | distr_wonelc_won_MEX_014 | DEF_C | OUT | 0.36211
distr_wofelc_wof_MEX_015 | DEF_E | 0.26869 | 0.28699 | 0.29245 | 0.31206 | 0.32976 | 0.2987 | 0.24547 | 0.32588 | 0.3152 | 0.30307 | 0.27973 | 0.22686 | 0.29791 | 0.42816 | 0.418 | 0.39065 | 0.33448 | 0.28438 | 0.32894 | 0.40317 | 0.42149 | 0.42011 | 0.40191 | 0.34222 | [52 empty] | distr_wofelc_wof_MEX_015 | 0.42078 | 0.35606 | 0.39596 | 0.36366 | 0.33685 | 0.39733 | 0.46678 | 0.37758 | 0.38544 | 0.37881 | 0.38538 | 0.46633 | 0.22533 | 0.138 | 0.13939 | 0.13486 | 0.1267 | 0.17303 | 0.3786 | 0.28939 | 0.28756 | 0.26978 | 0.27709 | 0.35167 | distr_wonelc_won_MEX_015 | DEF_C | OUT | 0.39516
distr_wofelc_wof_MEX_016 | DEF_E | 0.27426 | 0.30016 | 0.29591 | 0.30198 | 0.28245 | 0.25658 | 0.24263 | 0.31841 | 0.31723 | 0.29396 | 0.25061 | 0.21389 | 0.30036 | 0.37215 | 0.38335 | 0.33275 | 0.28249 | 0.24377 | 0.34294 | 0.41126 | 0.41771 | 0.44259 | 0.39469 | 0.32484 | [52 empty] | distr_wofelc_wof_MEX_016 | 0.36021 | 0.32001 | 0.32398 | 0.2709 | 0.2479 | 0.30872 | 0.46181 | 0.37667 | 0.36507 | 0.33312 | 0.31749 | 0.4111 | 0.25338 | 0.17425 | 0.16479 | 0.16261 | 0.16424 | 0.21233 | 0.24174 | 0.19599 | 0.18674 | 0.17159 | 0.17129 | 0.22688 | distr_wonelc_won_MEX_016 | DEF_C | OUT | 0.23951
distr_wofelc_wof_MEX_017 | DEF_E | 0.28883 | 0.31159 | 0.31944 | 0.37708 | 0.46723 | 0.38193 | 0.20255 | 0.24527 | 0.25328 | 0.34248 | 0.40322 | 0.27232 | 0.27525 | 0.35741 | 0.38722 | 0.41756 | 0.37568 | 0.27417 | 0.28588 | 0.34028 | 0.38341 | 0.48114 | 0.50537 | 0.35705 | [52 empty] | distr_wofelc_wof_MEX_017 | 0.50628 | 0.48145 | 0.43597 | 0.28853 | 0.23267 | 0.339 | 0.66528 | 0.55311 | 0.42508 | 0.22912 | 0.24364 | 0.5051 | 0.39725 | 0.25534 | 0.18119 | 0.09862 | 0.13355 | 0.35508 | 0.34524 | 0.25881 | 0.21527 | 0.15712 | 0.17482 | 0.30023 | distr_wonelc_won_MEX_017 | DEF_C | OUT | 0.41304
distr_wofelc_wof_MEX_018 | DEF_E | 0.31211 | 0.32055 | 0.3061 | 0.33884 | 0.35544 | 0.30168 | 0.24704 | 0.27858 | 0.27656 | 0.32612 | 0.34108 | 0.27385 | 0.29658 | 0.42983 | 0.43273 | 0.40744 | 0.34603 | 0.2658 | 0.33134 | 0.38416 | 0.43032 | 0.47416 | 0.47029 | 0.37668 | [52 empty] | distr_wofelc_wof_MEX_018 | 0.4165 | 0.44795 | 0.42942 | 0.33024 | 0.30048 | 0.35986 | 0.50253 | 0.43266 | 0.36815 | 0.25604 | 0.27481 | 0.41701 | 0.32055 | 0.23666 | 0.2206 | 0.17054 | 0.18638 | 0.29107 | 0.27079 | 0.21307 | 0.19176 | 0.16852 | 0.18794 | 0.26351 | distr_wonelc_won_MEX_018 | DEF_C | OUT | 0.39289
distr_wofelc_wof_MEX_019 | DEF_E | 0.26889 | 0.30567 | 0.29668 | 0.30956 | 0.32192 | 0.27469 | 0.20673 | 0.26694 | 0.27599 | 0.28092 | 0.25499 | 0.1927 | 0.3211 | 0.44195 | 0.46168 | 0.41988 | 0.35255 | 0.30315 | 0.30628 | 0.385 | 0.42478 | 0.42681 | 0.39903 | 0.33388 | [52 empty] | distr_wofelc_wof_MEX_019 | 0.5135 | 0.42263 | 0.4262 | 0.38073 | 0.38458 | 0.48795 | 0.61083 | 0.45684 | 0.4045 | 0.36549 | 0.43241 | 0.59916 | 0.25495 | 0.13545 | 0.11292 | 0.12309 | 0.15191 | 0.21135 | 0.40609 | 0.33062 | 0.32223 | 0.31489 | 0.33136 | 0.39353 | distr_wonelc_won_MEX_019 | DEF_C | OUT | 0.25675
distr_wofelc_wof_MEX_020 | DEF_E | 0.27066 | 0.29224 | 0.28548 | 0.30165 | 0.34286 | 0.29714 | 0.19237 | 0.24758 | 0.25553 | 0.28082 | 0.27568 | 0.21433 | 0.31842 | 0.42594 | 0.45607 | 0.43168 | 0.38001 | 0.30792 | 0.30759 | 0.37514 | 0.42155 | 0.46039 | 0.43309 | 0.34626 | [52 empty] | distr_wofelc_wof_MEX_020 | 0.55014 | 0.48164 | 0.46914 | 0.39399 | 0.36343 | 0.47389 | 0.67276 | 0.54553 | 0.464 | 0.3622 | 0.41861 | 0.61641 | 0.30624 | 0.17731 | 0.13073 | 0.11308 | 0.14416 | 0.246 | 0.3973 | 0.32694 | 0.32442 | 0.31675 | 0.3261 | 0.39766 | distr_wonelc_won_MEX_020 | DEF_C | OUT | 0.34893
distr_wofelc_wof_MEX_021 | DEF_E | 0.27926 | 0.29157 | 0.29154 | 0.30428 | 0.35211 | 0.31594 | 0.20105 | 0.24287 | 0.2552 | 0.26864 | 0.30493 | 0.24469 | 0.29036 | 0.36379 | 0.39142 | 0.40583 | 0.37095 | 0.30199 | 0.3182 | 0.35583 | 0.40325 | 0.46659 | 0.46896 | 0.37389 | [52 empty] | distr_wofelc_wof_MEX_021 | 0.51232 | 0.49974 | 0.48536 | 0.39109 | 0.31175 | 0.37474 | 0.65033 | 0.5614 | 0.48518 | 0.36028 | 0.33526 | 0.51145 | 0.37693 | 0.24576 | 0.18374 | 0.1285 | 0.13898 | 0.28382 | 0.37729 | 0.3054 | 0.29574 | 0.26634 | 0.2631 | 0.35681 | distr_wonelc_won_MEX_021 | DEF_C | OUT | 0.35115
distr_wofelc_wof_MEX_022 | DEF_E | 0.37566 | 0.43883 | 0.46689 | 0.44747 | 0.4081 | 0.37042 | 0.36952 | 0.42508 | 0.4888 | 0.41749 | 0.3662 | 0.31552 | 0.45799 | 0.48302 | 0.48509 | 0.40258 | 0.37582 | 0.4081 | 0.47984 | 0.50549 | 0.5271 | 0.50268 | 0.46532 | 0.4653 | [52 empty] | distr_wofelc_wof_MEX_022 | 0.45575 | 0.37703 | 0.34878 | 0.36625 | 0.38413 | 0.42374 | 0.37145 | 0.26786 | 0.22365 | 0.2722 | 0.30402 | 0.34713 | 0.20145 | 0.13855 | 0.10955 | 0.13701 | 0.16011 | 0.19074 | 0.26036 | 0.26652 | 0.25707 | 0.26327 | 0.26788 | 0.26144 | distr_wonelc_won_MEX_022 | DEF_C | OUT | 0.35799
distr_wofelc_wof_MEX_023 | DEF_E | 0.41081 | 0.46495 | 0.45196 | 0.41794 | 0.36982 | 0.35451 | 0.38302 | 0.4422 | 0.43571 | 0.34396 | 0.27116 | 0.28983 | 0.42271 | 0.51705 | 0.47493 | 0.31636 | 0.25975 | 0.2865 | 0.4673 | 0.51613 | 0.53595 | 0.50124 | 0.43154 | 0.39943 | [52 empty] | distr_wofelc_wof_MEX_023 | 0.37557 | 0.31935 | 0.33181 | 0.36403 | 0.42907 | 0.45634 | 0.29452 | 0.23084 | 0.23731 | 0.31159 | 0.38559 | 0.39735 | 0.16125 | 0.088721 | 0.083979 | 0.13632 | 0.18429 | 0.21801 | 0.23085 | 0.24091 | 0.23227 | 0.24076 | 0.26474 | 0.26634 | distr_wonelc_won_MEX_023 | DEF_C | OUT | 0.32762
distr_wofelc_wof_MEX_024 | DEF_E | 0.32231 | 0.33503 | 0.32893 | 0.31901 | 0.2874 | 0.27776 | 0.43654 | 0.38833 | 0.35504 | 0.35056 | 0.35416 | 0.39421 | 0.49841 | 0.41012 | 0.40671 | 0.43702 | 0.45351 | 0.47201 | 0.3772 | 0.35196 | 0.33461 | 0.34953 | 0.3412 | 0.36084 | [52 empty] | distr_wofelc_wof_MEX_024 | 0.28739 | 0.30492 | 0.32206 | 0.30269 | 0.31905 | 0.35209 | 0.13935 | 0.19352 | 0.19815 | 0.19062 | 0.19629 | 0.17922 | 0.11897 | 0.14841 | 0.16781 | 0.15782 | 0.15363 | 0.1461 | 0.18339 | 0.2153 | 0.23383 | 0.2236 | 0.22872 | 0.23825 | distr_wonelc_won_MEX_024 | DEF_C | OUT | 0.31448
distr_wofelc_wof_MEX_025 | DEF_E | 0.35878 | 0.39558 | 0.38745 | 0.35722 | 0.32553 | 0.3064 | 0.31306 | 0.31899 | 0.30071 | 0.2621 | 0.23736 | 0.23748 | 0.36592 | 0.46052 | 0.43764 | 0.31975 | 0.29779 | 0.30703 | 0.408 | 0.45764 | 0.44712 | 0.40035 | 0.36788 | 0.35074 | [52 empty] | distr_wofelc_wof_MEX_025 | 0.41717 | 0.41537 | 0.42667 | 0.44907 | 0.45077 | 0.45577 | 0.43145 | 0.40052 | 0.43615 | 0.49499 | 0.486 | 0.50339 | 0.25701 | 0.1525 | 0.18286 | 0.28407 | 0.30865 | 0.3136 | 0.25888 | 0.25523 | 0.27441 | 0.28229 | 0.2556 | 0.26611 | distr_wonelc_won_MEX_025 | DEF_C | OUT | 0.3023
distr_wofelc_wof_MEX_026 | DEF_E | 0.31544 | 0.35556 | 0.35778 | 0.35361 | 0.32516 | 0.2945 | 0.28377 | 0.29165 | 0.28959 | 0.27198 | 0.26289 | 0.21902 | 0.33025 | 0.43924 | 0.42093 | 0.32673 | 0.3031 | 0.27145 | 0.3615 | 0.42126 | 0.41483 | 0.40589 | 0.39314 | 0.34785 | [52 empty] | distr_wofelc_wof_MEX_026 | 0.49999 | 0.48211 | 0.50173 | 0.51778 | 0.52044 | 0.52562 | 0.492 | 0.44526 | 0.45728 | 0.46851 | 0.46216 | 0.53299 | 0.28755 | 0.15694 | 0.14923 | 0.18565 | 0.21305 | 0.28999 | 0.32558 | 0.30786 | 0.32539 | 0.32676 | 0.31247 | 0.34597 | distr_wonelc_won_MEX_026 | DEF_C | OUT | 0.30169
distr_wofelc_wof_MEX_027 | DEF_E | 0.3407 | 0.32687 | 0.34384 | 0.37696 | 0.37766 | 0.36319 | 0.497 | 0.48021 | 0.4935 | 0.45357 | 0.44562 | 0.48651 | 0.46054 | 0.3912 | 0.4255 | 0.52343 | 0.51477 | 0.51292 | 0.47605 | 0.43152 | 0.44111 | 0.48859 | 0.48471 | 0.48941 | [52 empty] | distr_wofelc_wof_MEX_027 | 0.57307 | 0.57822 | 0.55811 | 0.53205 | 0.54402 | 0.55452 | 0.35441 | 0.37419 | 0.34207 | 0.34198 | 0.36492 | 0.35025 | 0.266 | 0.31599 | 0.25698 | 0.16641 | 0.171 | 0.20102 | 0.37533 | 0.39159 | 0.37753 | 0.34983 | 0.36434 | 0.3745 | distr_wonelc_won_MEX_027 | DEF_C | OUT | 0.34503
distr_wofelc_wof_MEX_028 | DEF_E | 0.41531 | 0.4068 | 0.43377 | 0.44611 | 0.44066 | 0.43828 | 0.57206 | 0.55543 | 0.55476 | 0.49073 | 0.48347 | 0.5476 | 0.50023 | 0.45164 | 0.45102 | 0.50866 | 0.50129 | 0.54622 | 0.56515 | 0.53633 | 0.52541 | 0.54612 | 0.5509 | 0.5551 | [52 empty] | distr_wofelc_wof_MEX_028 | 0.45048 | 0.43756 | 0.41566 | 0.41415 | 0.44487 | 0.4593 | 0.25583 | 0.26515 | 0.25122 | 0.264 | 0.27472 | 0.26206 | 0.083163 | 0.098535 | 0.07881 | 0.05274 | 0.054114 | 0.061441 | 0.23523 | 0.23171 | 0.23032 | 0.22848 | 0.24101 | 0.24824 | distr_wonelc_won_MEX_028 | DEF_C | OUT | 0.34733
distr_wofelc_wof_MEX_029 | DEF_E | 0.43929 | 0.49643 | 0.51963 | 0.48389 | 0.4032 | 0.38371 | 0.43842 | 0.50726 | 0.5517 | 0.40686 | 0.33237 | 0.3514 | 0.46047 | 0.63278 | 0.57628 | 0.39163 | 0.28977 | 0.29629 | 0.59319 | 0.60366 | 0.60285 | 0.56559 | 0.50283 | 0.51162 | [52 empty] | distr_wofelc_wof_MEX_029 | 0.33363 | 0.32892 | 0.31156 | 0.3309 | 0.36739 | 0.36495 | 0.25227 | 0.19863 | 0.17682 | 0.25013 | 0.31618 | 0.30555 | 0.050821 | 0.046207 | 0.055016 | 0.10137 | 0.12667 | 0.11121 | 0.22675 | 0.23948 | 0.25066 | 0.27264 | 0.28984 | 0.26877 | distr_wonelc_won_MEX_029 | DEF_C | OUT | 0.41865
distr_wofelc_wof_MEX_030 | DEF_E | 0.35923 | 0.37466 | 0.38445 | 0.41133 | 0.37154 | 0.32637 | 0.34644 | 0.40434 | 0.44395 | 0.43213 | 0.32108 | 0.30158 | 0.40129 | 0.5005 | 0.46062 | 0.36752 | 0.31801 | 0.27395 | 0.47443 | 0.53048 | 0.55138 | 0.52818 | 0.47 | 0.40674 | [52 empty] | distr_wofelc_wof_MEX_030 | 0.34867 | 0.37567 | 0.35605 | 0.33235 | 0.34895 | 0.38536 | 0.28191 | 0.25609 | 0.21589 | 0.22382 | 0.30498 | 0.37083 | 0.16019 | 0.11074 | 0.11523 | 0.14257 | 0.21112 | 0.26082 | 0.21292 | 0.18367 | 0.17505 | 0.19705 | 0.23252 | 0.25504 | distr_wonelc_won_MEX_030 | DEF_C | OUT | 0.42078
distr_wonelc_won_MEX_001 | DEF_E | 0.39526 | 0.48294 | 0.51599 | 0.43719 | 0.40976 | 0.30048 | 0.35725 | 0.51602 | 0.51622 | 0.44338 | 0.35036 | 0.20921 | 0.43221 | 0.50227 | 0.45678 | 0.33842 | 0.34877 | 0.36211 | 0.47955 | 0.59053 | 0.57917 | 0.51776 | 0.42889 | 0.40416 | [52 empty] | distr_wonelc_won_MEX_001 | 0.15923 | 0.11924 | 0.19694 | 0.35695 | 0.35552 | 0.2509 | 0.13652 | 0.055778 | 0.13024 | 0.26866 | 0.34734 | 0.3477 | 0.068008 | 0.020395 | 0.039496 | 0.10043 | 0.11975 | 0.10641 | 0.057852 | 0.040567 | 0.070955 | 0.089624 | 0.086976 | 0.093846 | distr_wonelc_won_MEX_031 | DEF_C | OUT | 0.3361
distr_wonelc_won_MEX_002 | DEF_E | 0.55691 | 0.60024 | 0.64254 | 0.53696 | 0.46351 | 0.38873 | 0.47351 | 0.5624 | 0.58405 | 0.50839 | 0.38346 | 0.25761 | 0.52431 | 0.62758 | 0.5137 | 0.34075 | 0.36269 | 0.43931 | 0.55138 | 0.62849 | 0.58591 | 0.52468 | 0.42572 | 0.43205 | [52 empty] | distr_wonelc_won_MEX_002 | 0.096342 | 0.080192 | 0.14315 | 0.32259 | 0.33942 | 0.21147 | 0.075014 | 0.024355 | 0.083272 | 0.18595 | 0.30202 | 0.33194 | 0.03884 | 0.006584 | 0.027689 | 0.095419 | 0.11365 | 0.086059 | 0.022015 | 0.013346 | 0.030056 | 0.069738 | 0.064754 | 0.058021 | distr_wonelc_won_MEX_032 | DEF_C | OUT | 0.4277
distr_wonelc_won_MEX_003 | DEF_E | 0.5426 | 0.57397 | 0.60391 | 0.51028 | 0.46928 | 0.47913 | 0.39122 | 0.53346 | 0.51283 | 0.44867 | 0.38314 | 0.28522 | 0.41685 | 0.48964 | 0.48346 | 0.39903 | 0.3803 | 0.36831 | 0.41437 | 0.46307 | 0.48392 | 0.42285 | 0.39203 | 0.32717 | [52 empty] | distr_wonelc_won_MEX_003 | 0.17728 | 0.14418 | 0.17697 | 0.28324 | 0.27803 | 0.22152 | 0.18969 | 0.098994 | 0.18958 | 0.28114 | 0.35553 | 0.35118 | 0.06607 | 0.023624 | 0.046583 | 0.077818 | 0.096996 | 0.087444 | 0.091028 | 0.0613 | 0.1114 | 0.17746 | 0.16329 | 0.14388 | distr_wonelc_won_MEX_033 | DEF_C | OUT | 0.43991
distr_wonelc_won_MEX_004 | DEF_E | 0.56946 | 0.68123 | 0.67574 | 0.56502 | 0.48554 | 0.43297 | 0.36238 | 0.50989 | 0.57026 | 0.53183 | 0.44217 | 0.29481 | 0.47788 | 0.57585 | 0.53261 | 0.38637 | 0.36751 | 0.43279 | 0.45535 | 0.49837 | 0.52626 | 0.44887 | 0.4025 | 0.36764 | [52 empty] | distr_wonelc_won_MEX_004 | 0.17889 | 0.14015 | 0.1703 | 0.29549 | 0.33742 | 0.27782 | 0.25282 | 0.097484 | 0.15474 | 0.24304 | 0.36579 | 0.46008 | 0.07241 | 0.033475 | 0.046421 | 0.10179 | 0.12266 | 0.10844 | 0.066192 | 0.029238 | 0.061249 | 0.11204 | 0.11743 | 0.12982 | distr_wonelc_won_MEX_034 | DEF_C | OUT | 0.53946
distr_wonelc_won_MEX_005 | DEF_E | 0.50015 | 0.56915 | 0.57033 | 0.48824 | 0.43724 | 0.4011 | 0.33541 | 0.48594 | 0.51884 | 0.43735 | 0.33613 | 0.2141 | 0.4931 | 0.57783 | 0.50087 | 0.37959 | 0.35822 | 0.43827 | 0.40542 | 0.449 | 0.48877 | 0.41464 | 0.38265 | 0.33743 | [52 empty] | distr_wonelc_won_MEX_005 | 0.26437 | 0.24775 | 0.26056 | 0.38431 | 0.38325 | 0.31499 | 0.24031 | 0.13264 | 0.21956 | 0.33795 | 0.44279 | 0.46192 | 0.048709 | 0.025398 | 0.056999 | 0.12548 | 0.13424 | 0.10114 | 0.092193 | 0.064323 | 0.11762 | 0.18654 | 0.1582 | 0.1409 | distr_wonelc_won_MEX_035 | DEF_C | OUT | 0.54165
distr_wonelc_won_MEX_006 | DEF_E | 0.53025 | 0.61572 | 0.63825 | 0.54611 | 0.49097 | 0.45008 | 0.33952 | 0.48655 | 0.49935 | 0.43616 | 0.38023 | 0.30218 | 0.36182 | 0.46662 | 0.47686 | 0.47756 | 0.44543 | 0.3865 | 0.4187 | 0.4967 | 0.52585 | 0.43324 | 0.39886 | 0.33702 | [52 empty] | distr_wonelc_won_MEX_006 | 0.19604 | 0.13061 | 0.147 | 0.25461 | 0.28556 | 0.26289 | 0.34709 | 0.15609 | 0.22878 | 0.32839 | 0.42078 | 0.45728 | 0.17782 | 0.080075 | 0.098952 | 0.11239 | 0.15151 | 0.17281 | 0.15832 | 0.082598 | 0.14998 | 0.24706 | 0.26274 | 0.26712 | distr_wonelc_won_MEX_036 | DEF_C | OUT | 0.50476
distr_wonelc_won_MEX_007 | DEF_E | 0.44021 | 0.47153 | 0.51148 | 0.4883 | 0.47159 | 0.43246 | 0.26778 | 0.33445 | 0.40652 | 0.3994 | 0.39673 | 0.34508 | 0.28649 | 0.35965 | 0.43726 | 0.43613 | 0.39837 | 0.31325 | 0.29392 | 0.35604 | 0.39565 | 0.37717 | 0.35525 | 0.2997 | [52 empty] | distr_wonelc_won_MEX_007 | 0.23938 | 0.18773 | 0.16593 | 0.24203 | 0.24326 | 0.26007 | 0.39736 | 0.21888 | 0.24551 | 0.30397 | 0.36382 | 0.41545 | 0.27697 | 0.13892 | 0.10796 | 0.10283 | 0.13534 | 0.20743 | 0.25381 | 0.16795 | 0.17645 | 0.22082 | 0.20917 | 0.27426 | distr_wonelc_won_MEX_037 | DEF_C | OUT | 0.43997
distr_wonelc_won_MEX_008 | DEF_E | 0.39076 | 0.50037 | 0.53736 | 0.52009 | 0.4834 | 0.35478 | 0.26584 | 0.33594 | 0.42205 | 0.51874 | 0.4898 | 0.34798 | 0.37056 | 0.41201 | 0.46203 | 0.40301 | 0.40654 | 0.34697 | 0.35023 | 0.34245 | 0.37864 | 0.39291 | 0.39336 | 0.31645 | [52 empty] | distr_wonelc_won_MEX_008 | 0.20345 | 0.15075 | 0.1606 | 0.23817 | 0.26032 | 0.29504 | 0.39569 | 0.17725 | 0.15536 | 0.16491 | 0.22169 | 0.38041 | 0.2213 | 0.085933 | 0.079593 | 0.094864 | 0.14129 | 0.22122 | 0.18487 | 0.10752 | 0.12076 | 0.12389 | 0.14334 | 0.23397 | distr_wonelc_won_MEX_038 | DEF_C | OUT | 0.37114
distr_wonelc_won_MEX_009 | DEF_E | 0.48064 | 0.55 | 0.57415 | 0.53388 | 0.50853 | 0.44507 | 0.34885 | 0.39268 | 0.41972 | 0.51505 | 0.51337 | 0.40576 | 0.38017 | 0.3934 | 0.46734 | 0.45666 | 0.43269 | 0.39206 | 0.35375 | 0.34879 | 0.35802 | 0.34709 | 0.38032 | 0.34768 | [52 empty] | distr_wonelc_won_MEX_009 | 0.15662 | 0.12001 | 0.13712 | 0.1998 | 0.20463 | 0.22479 | 0.24877 | 0.10478 | 0.119 | 0.1441 | 0.17948 | 0.27533 | 0.14586 | 0.062604 | 0.057256 | 0.0589 | 0.097428 | 0.16391 | 0.11383 | 0.064313 | 0.081425 | 0.098487 | 0.096532 | 0.14321 | distr_wonelc_won_MEX_039 | DEF_C | OUT | 0.27336
distr_wonelc_won_MEX_010 | DEF_E | 0.44891 | 0.49455 | 0.53074 | 0.48817 | 0.47907 | 0.42727 | 0.31313 | 0.34034 | 0.36906 | 0.42741 | 0.41665 | 0.393 | 0.32128 | 0.36214 | 0.47397 | 0.43934 | 0.39063 | 0.32073 | 0.34235 | 0.34755 | 0.39503 | 0.39898 | 0.43255 | 0.36608 | [52 empty] | distr_wonelc_won_MEX_010 | 0.20661 | 0.15304 | 0.18018 | 0.23577 | 0.21678 | 0.22594 | 0.31366 | 0.16233 | 0.17897 | 0.18048 | 0.18452 | 0.24526 | 0.23473 | 0.076641 | 0.071807 | 0.096426 | 0.1644 | 0.29022 | 0.18074 | 0.10224 | 0.12746 | 0.13435 | 0.13969 | 0.2035 | distr_wonelc_won_MEX_040 | DEF_C | OUT | 0.22538
distr_wonelc_won_MEX_011 | DEF_E | 0.4835 | 0.52539 | 0.55269 | 0.47637 | 0.46526 | 0.42605 | 0.33271 | 0.33553 | 0.35472 | 0.40579 | 0.40651 | 0.37182 | 0.35649 | 0.39601 | 0.41336 | 0.4506 | 0.42772 | 0.35212 | 0.34598 | 0.40521 | 0.38069 | 0.34918 | 0.33683 | 0.30721 | [52 empty] | distr_wonelc_won_MEX_011 | 0.16529 | 0.16088 | 0.165 | 0.24624 | 0.22149 | 0.20433 | 0.25851 | 0.1548 | 0.20241 | 0.24029 | 0.25362 | 0.26255 | 0.20783 | 0.097172 | 0.097621 | 0.078581 | 0.111 | 0.19494 | 0.16146 | 0.098843 | 0.13132 | 0.17551 | 0.16008 | 0.18666 | distr_wonelc_won_MEX_041 | DEF_C | OUT | 0.24341
distr_wonelc_won_MEX_012 | DEF_E | 0.43424 | 0.49232 | 0.53895 | 0.48076 | 0.43391 | 0.36781 | 0.30066 | 0.41322 | 0.37324 | 0.35612 | 0.3112 | 0.27111 | 0.35605 | 0.42039 | 0.40851 | 0.34237 | 0.26525 | 0.22234 | 0.35503 | 0.41834 | 0.46072 | 0.42084 | 0.36511 | 0.32166 | [52 empty] | distr_wonelc_won_MEX_012 | 0.11152 | 0.088363 | 0.11311 | 0.17577 | 0.16133 | 0.14374 | 0.19787 | 0.081944 | 0.11428 | 0.14876 | 0.17813 | 0.25271 | 0.14813 | 0.035156 | 0.064316 | 0.12112 | 0.19684 | 0.30305 | 0.099881 | 0.047574 | 0.082094 | 0.10935 | 0.12637 | 0.17189 | distr_wonelc_won_MEX_042 | DEF_C | OUT | 0.32102
distr_wonelc_won_MEX_013 | DEF_E | 0.42281 | 0.46762 | 0.5638 | 0.5678 | 0.52826 | 0.43063 | 0.35342 | 0.38486 | 0.48916 | 0.47112 | 0.43973 | 0.3865 | 0.3189 | 0.34822 | 0.45958 | 0.45764 | 0.374 | 0.23292 | 0.34116 | 0.39638 | 0.47599 | 0.49494 | 0.46241 | 0.36078 | [52 empty] | distr_wonelc_won_MEX_013 | 0.13299 | 0.084241 | 0.092066 | 0.14426 | 0.17636 | 0.20925 | 0.18785 | 0.073835 | 0.087561 | 0.096503 | 0.14016 | 0.2869 | 0.17319 | 0.055835 | 0.03934 | 0.073774 | 0.20161 | 0.3848 | 0.1218 | 0.058552 | 0.063254 | 0.072979 | 0.13706 | 0.2221 | distr_wonelc_won_MEX_043 | DEF_C | OUT | 0.2388
distr_wonelc_won_MEX_014 | DEF_E | 0.44951 | 0.48633 | 0.54059 | 0.52286 | 0.48707 | 0.3939 | 0.34051 | 0.40628 | 0.4082 | 0.44735 | 0.43836 | 0.3493 | 0.38761 | 0.45031 | 0.43988 | 0.40531 | 0.36373 | 0.26756 | 0.38634 | 0.43575 | 0.42144 | 0.40437 | 0.45073 | 0.37155 | [52 empty] | distr_wonelc_won_MEX_014 | 0.14391 | 0.097484 | 0.11474 | 0.19613 | 0.2158 | 0.22462 | 0.26469 | 0.10552 | 0.12216 | 0.12241 | 0.14856 | 0.28674 | 0.18864 | 0.03415 | 0.05895 | 0.090945 | 0.18448 | 0.36926 | 0.11886 | 0.052886 | 0.089042 | 0.10424 | 0.13814 | 0.2214 | distr_wonelc_won_MEX_044 | DEF_C | OUT | 0.33537
distr_wonelc_won_MEX_015 | DEF_E | 0.43005 | 0.48373 | 0.52296 | 0.49996 | 0.42282 | 0.28806 | 0.28973 | 0.36455 | 0.44676 | 0.46737 | 0.41543 | 0.22523 | 0.36931 | 0.39301 | 0.4205 | 0.31263 | 0.30689 | 0.32516 | 0.35476 | 0.40412 | 0.44714 | 0.43157 | 0.37081 | 0.3107 | [52 empty] | distr_wonelc_won_MEX_015 | 0.23437 | 0.17975 | 0.20319 | 0.30973 | 0.36772 | 0.366 | 0.25317 | 0.11334 | 0.12095 | 0.17024 | 0.25023 | 0.4012 | 0.14531 | 0.045102 | 0.056012 | 0.13492 | 0.18315 | 0.20522 | 0.10376 | 0.062536 | 0.075811 | 0.10271 | 0.12977 | 0.16375 | distr_wofelc_wof_MEX_001 | DEF_C | OUT | 0.39587
distr_wonelc_won_MEX_016 | DEF_E | 0.37536 | 0.4471 | 0.53157 | 0.47937 | 0.44418 | 0.35423 | 0.28321 | 0.33743 | 0.43305 | 0.39789 | 0.32776 | 0.23169 | 0.28795 | 0.42658 | 0.50745 | 0.37589 | 0.24785 | 0.21319 | 0.30582 | 0.40145 | 0.48798 | 0.43327 | 0.36738 | 0.24742 | [52 empty] | distr_wonelc_won_MEX_016 | 0.14796 | 0.077837 | 0.12073 | 0.20978 | 0.22155 | 0.19471 | 0.16586 | 0.055229 | 0.087659 | 0.13284 | 0.20379 | 0.24157 | 0.095377 | 0.024844 | 0.031555 | 0.08276 | 0.18725 | 0.27293 | 0.075527 | 0.038366 | 0.053748 | 0.078419 | 0.11602 | 0.12512 | distr_wofelc_wof_MEX_002 | DEF_C | OUT | 0.42956
distr_wonelc_won_MEX_017 | DEF_E | 0.32972 | 0.47156 | 0.47283 | 0.40926 | 0.36418 | 0.23044 | 0.33681 | 0.44032 | 0.47959 | 0.46598 | 0.38301 | 0.2355 | 0.35607 | 0.45744 | 0.49154 | 0.35923 | 0.2898 | 0.2042 | 0.38565 | 0.48823 | 0.53104 | 0.50284 | 0.40119 | 0.29981 | [52 empty] | distr_wonelc_won_MEX_017 | 0.21712 | 0.16276 | 0.23358 | 0.34395 | 0.35568 | 0.32501 | 0.25421 | 0.11104 | 0.17223 | 0.24428 | 0.30175 | 0.4041 | 0.20976 | 0.057216 | 0.081559 | 0.14268 | 0.25231 | 0.42546 | 0.15374 | 0.086806 | 0.12535 | 0.14519 | 0.19267 | 0.26604 | distr_wofelc_wof_MEX_003 | DEF_C | OUT | 0.33293
distr_wonelc_won_MEX_018 | DEF_E | 0.30007 | 0.38767 | 0.45752 | 0.45837 | 0.40386 | 0.26494 | 0.24573 | 0.34044 | 0.4243 | 0.45912 | 0.42273 | 0.27043 | 0.23275 | 0.3079 | 0.4307 | 0.35117 | 0.30305 | 0.185 | 0.28329 | 0.35632 | 0.43774 | 0.42578 | 0.37133 | 0.24163 | [52 empty] | distr_wonelc_won_MEX_018 | 0.31416 | 0.19262 | 0.21657 | 0.31221 | 0.35547 | 0.39015 | 0.38425 | 0.164 | 0.15953 | 0.19278 | 0.25782 | 0.39974 | 0.33068 | 0.12453 | 0.072647 | 0.10155 | 0.18481 | 0.40126 | 0.22048 | 0.12343 | 0.1141 | 0.10769 | 0.1465 | 0.24291 | distr_wofelc_wof_MEX_004 | DEF_C | OUT | 0.59019
distr_wonelc_won_MEX_019 | DEF_E | 0.38527 | 0.49822 | 0.53525 | 0.45978 | 0.42973 | 0.31515 | 0.32791 | 0.47544 | 0.49878 | 0.47362 | 0.39947 | 0.26908 | 0.4766 | 0.53881 | 0.57292 | 0.49702 | 0.3986 | 0.37377 | 0.50137 | 0.57694 | 0.62751 | 0.60522 | 0.50175 | 0.45759 | [52 empty] | distr_wonelc_won_MEX_019 | 0.11311 | 0.0603 | 0.11523 | 0.21024 | 0.23024 | 0.19653 | 0.15375 | 0.046456 | 0.095045 | 0.18203 | 0.2376 | 0.26264 | 0.09563 | 0.033244 | 0.047593 | 0.067479 | 0.12251 | 0.21903 | 0.10021 | 0.064778 | 0.091569 | 0.096217 | 0.12789 | 0.17323 | distr_wofelc_wof_MEX_005 | DEF_C | OUT | 0.48634
distr_wonelc_won_MEX_020 | DEF_E | 0.47268 | 0.52149 | 0.59644 | 0.50621 | 0.42356 | 0.39381 | 0.42422 | 0.47542 | 0.50383 | 0.39568 | 0.30291 | 0.31574 | 0.3968 | 0.39421 | 0.56624 | 0.37786 | 0.24934 | 0.20214 | 0.37916 | 0.46216 | 0.56887 | 0.49772 | 0.3941 | 0.34911 | [52 empty] | distr_wonelc_won_MEX_020 | 0.11022 | 0.080491 | 0.10742 | 0.17342 | 0.17527 | 0.16243 | 0.13042 | 0.069149 | 0.12438 | 0.17172 | 0.24191 | 0.27157 | 0.10054 | 0.019513 | 0.040439 | 0.15545 | 0.30386 | 0.39941 | 0.081769 | 0.043879 | 0.065076 | 0.12251 | 0.20365 | 0.20701 | distr_wofelc_wof_MEX_006 | DEF_C | OUT | 0.52368
distr_wonelc_won_MEX_021 | DEF_E | 0.50795 | 0.56239 | 0.55585 | 0.4701 | 0.37079 | 0.32063 | 0.47868 | 0.5732 | 0.51017 | 0.45899 | 0.32628 | 0.24989 | 0.49514 | 0.69687 | 0.46585 | 0.278 | 0.20846 | 0.20588 | 0.52688 | 0.66662 | 0.51251 | 0.43833 | 0.30645 | 0.28974 | [52 empty] | distr_wonelc_won_MEX_021 | 0.079013 | 0.063204 | 0.12396 | 0.19013 | 0.2087 | 0.1636 | 0.10584 | 0.062366 | 0.1288 | 0.17597 | 0.27694 | 0.32096 | 0.065473 | 0.010886 | 0.056197 | 0.14563 | 0.31958 | 0.35726 | 0.040644 | 0.023512 | 0.059137 | 0.10231 | 0.17642 | 0.14306 | distr_wofelc_wof_MEX_007 | DEF_C | OUT | 0.40441
distr_wonelc_won_MEX_022 | DEF_E | 0.49022 | 0.53863 | 0.54823 | 0.48715 | 0.44047 | 0.41191 | 0.4405 | 0.53828 | 0.41572 | 0.34109 | 0.30093 | 0.28099 | 0.4373 | 0.52146 | 0.53247 | 0.48657 | 0.41324 | 0.37894 | 0.49793 | 0.57565 | 0.48693 | 0.46752 | 0.43751 | 0.39026 | [52 empty] | distr_wonelc_won_MEX_022 | 0.12326 | 0.11233 | 0.17573 | 0.23049 | 0.2106 | 0.16689 | 0.14866 | 0.12132 | 0.2521 | 0.32957 | 0.35822 | 0.28493 | 0.055826 | 0.034335 | 0.084136 | 0.11801 | 0.14579 | 0.12417 | 0.1088 | 0.087922 | 0.19321 | 0.23534 | 0.21341 | 0.18446 | distr_wofelc_wof_MEX_008 | DEF_C | OUT | 0.40064
distr_wonelc_won_MEX_023 | DEF_E | 0.44221 | 0.45871 | 0.50257 | 0.47795 | 0.37064 | 0.3369 | 0.45939 | 0.48844 | 0.46346 | 0.35079 | 0.23969 | 0.23539 | 0.44315 | 0.48845 | 0.47242 | 0.38821 | 0.33168 | 0.33806 | 0.45932 | 0.53911 | 0.55081 | 0.51976 | 0.35147 | 0.27485 | [52 empty] | distr_wonelc_won_MEX_023 | 0.21722 | 0.17037 | 0.10895 | 0.12823 | 0.19638 | 0.27152 | 0.19749 | 0.14997 | 0.15817 | 0.2331 | 0.31274 | 0.33957 | 0.069268 | 0.064043 | 0.076632 | 0.12652 | 0.16513 | 0.17259 | 0.12876 | 0.068301 | 0.073408 | 0.11318 | 0.16583 | 0.23105 | distr_wofelc_wof_MEX_009 | DEF_C | OUT | 0.42306
distr_wonelc_won_MEX_024 | DEF_E | 0.41898 | 0.44618 | 0.49916 | 0.4629 | 0.38963 | 0.36598 | 0.43883 | 0.44291 | 0.47589 | 0.39034 | 0.31492 | 0.33904 | 0.46447 | 0.43626 | 0.44495 | 0.34889 | 0.2634 | 0.30809 | 0.47099 | 0.47981 | 0.5716 | 0.48221 | 0.3667 | 0.39116 | [52 empty] | distr_wonelc_won_MEX_024 | 0.25783 | 0.22943 | 0.17379 | 0.20643 | 0.25853 | 0.31448 | 0.22981 | 0.21043 | 0.24067 | 0.28949 | 0.29143 | 0.26734 | 0.15877 | 0.19365 | 0.22363 | 0.27557 | 0.23894 | 0.15573 | 0.17018 | 0.12994 | 0.12155 | 0.15989 | 0.20565 | 0.23306 | distr_wofelc_wof_MEX_010 | DEF_C | OUT | 0.4113
distr_wonelc_won_MEX_025 | DEF_E | 0.50855 | 0.51509 | 0.52336 | 0.44705 | 0.35929 | 0.3813 | 0.45873 | 0.47539 | 0.45756 | 0.33912 | 0.24844 | 0.25892 | 0.49249 | 0.49987 | 0.47459 | 0.35891 | 0.27789 | 0.31473 | 0.50239 | 0.55378 | 0.55807 | 0.4692 | 0.32252 | 0.31282 | [52 empty] | distr_wonelc_won_MEX_025 | 0.15128 | 0.12876 | 0.13453 | 0.18125 | 0.23062 | 0.22994 | 0.15865 | 0.15654 | 0.21747 | 0.29216 | 0.3425 | 0.29045 | 0.07644 | 0.10524 | 0.11689 | 0.16932 | 0.20207 | 0.1534 | 0.10397 | 0.072664 | 0.10512 | 0.15619 | 0.20468 | 0.1946 | distr_wofelc_wof_MEX_011 | DEF_C | OUT | 0.45921
distr_wonelc_won_MEX_026 | DEF_E | 0.33799 | 0.35373 | 0.38794 | 0.39112 | 0.3642 | 0.31572 | 0.33074 | 0.45349 | 0.50344 | 0.49421 | 0.43064 | 0.28002 | 0.35069 | 0.40433 | 0.42748 | 0.39825 | 0.3272 | 0.26823 | 0.43127 | 0.44342 | 0.46626 | 0.47646 | 0.46965 | 0.40979 | [52 empty] | distr_wonelc_won_MEX_026 | 0.30169 | 0.28328 | 0.22358 | 0.23861 | 0.2494 | 0.29709 | 0.20018 | 0.15762 | 0.14371 | 0.15696 | 0.18158 | 0.23192 | 0.19834 | 0.19424 | 0.1805 | 0.19948 | 0.19616 | 0.20839 | 0.17171 | 0.14689 | 0.11013 | 0.09923 | 0.1162 | 0.18519 | distr_wofelc_wof_MEX_012 | DEF_C | OUT | 0.43246
distr_wonelc_won_MEX_027 | DEF_E | 0.3822 | 0.36524 | 0.36778 | 0.33375 | 0.33628 | 0.37538 | 0.30834 | 0.35568 | 0.38954 | 0.29974 | 0.27754 | 0.33702 | 0.32873 | 0.37084 | 0.30292 | 0.20756 | 0.20633 | 0.26153 | 0.48996 | 0.50205 | 0.4932 | 0.40566 | 0.37744 | 0.46829 | [52 empty] | distr_wonelc_won_MEX_027 | 0.29305 | 0.3051 | 0.3303 | 0.3493 | 0.31817 | 0.29589 | 0.22672 | 0.19374 | 0.19318 | 0.23543 | 0.25536 | 0.20075 | 0.09154 | 0.068302 | 0.057011 | 0.1074 | 0.13948 | 0.091446 | 0.13099 | 0.12589 | 0.15247 | 0.17395 | 0.16744 | 0.13396 | distr_wofelc_wof_MEX_013 | DEF_C | OUT | 0.51299
distr_wonelc_won_MEX_028 | DEF_E | 0.37455 | 0.35279 | 0.35175 | 0.34 | 0.32965 | 0.36058 | 0.36213 | 0.46618 | 0.52566 | 0.35644 | 0.33293 | 0.34916 | 0.32909 | 0.43093 | 0.45646 | 0.31131 | 0.27755 | 0.28526 | 0.46271 | 0.48303 | 0.50631 | 0.42809 | 0.38649 | 0.45414 | [52 empty] | distr_wonelc_won_MEX_028 | 0.32667 | 0.34635 | 0.34098 | 0.34966 | 0.3329 | 0.32419 | 0.18291 | 0.13813 | 0.12214 | 0.17392 | 0.1841 | 0.1827 | 0.11561 | 0.057408 | 0.068988 | 0.13973 | 0.15374 | 0.14748 | 0.1193 | 0.10979 | 0.10797 | 0.12282 | 0.13688 | 0.12026 | distr_wofelc_wof_MEX_014 | DEF_C | OUT | 0.47957
distr_wonelc_won_MEX_029 | DEF_E | 0.29998 | 0.33333 | 0.37017 | 0.30278 | 0.24717 | 0.26782 | 0.42661 | 0.42061 | 0.39684 | 0.2813 | 0.33357 | 0.44055 | 0.40553 | 0.42339 | 0.4062 | 0.2605 | 0.24769 | 0.36547 | 0.44572 | 0.46931 | 0.49542 | 0.36063 | 0.33629 | 0.41228 | [52 empty] | distr_wonelc_won_MEX_029 | 0.31014 | 0.22187 | 0.18294 | 0.26684 | 0.38665 | 0.42175 | 0.17568 | 0.13454 | 0.14285 | 0.26215 | 0.28188 | 0.2265 | 0.11895 | 0.15423 | 0.15387 | 0.21019 | 0.15794 | 0.10703 | 0.11474 | 0.08691 | 0.081502 | 0.13796 | 0.19678 | 0.18321 | distr_wofelc_wof_MEX_015 | DEF_C | OUT | 0.46636
distr_wonelc_won_MEX_030 | DEF_E | 0.32922 | 0.33034 | 0.33055 | 0.3127 | 0.3041 | 0.32989 | 0.34351 | 0.40805 | 0.41382 | 0.36482 | 0.3851 | 0.40433 | 0.36237 | 0.40685 | 0.40538 | 0.30431 | 0.29339 | 0.36237 | 0.41956 | 0.45116 | 0.4407 | 0.37477 | 0.39434 | 0.41641 | [52 empty] | distr_wonelc_won_MEX_030 | 0.35945 | 0.32167 | 0.31701 | 0.36893 | 0.42274 | 0.40924 | 0.20962 | 0.16106 | 0.17258 | 0.24552 | 0.26609 | 0.24013 | 0.11779 | 0.11342 | 0.14401 | 0.184 | 0.13909 | 0.11699 | 0.16811 | 0.12608 | 0.13067 | 0.18118 | 0.22665 | 0.21966 | distr_wofelc_wof_MEX_016 | DEF_C | OUT | 0.44931
distr_wonelc_won_MEX_031 | DEF_E | 0.33854 | 0.37121 | 0.43354 | 0.38129 | 0.29075 | 0.2873 | 0.29227 | 0.36881 | 0.37438 | 0.23852 | 0.16868 | 0.20112 | 0.30811 | 0.36368 | 0.34009 | 0.22109 | 0.17119 | 0.22864 | 0.32985 | 0.3732 | 0.40734 | 0.32106 | 0.26233 | 0.28431 | [52 empty] | distr_wonelc_won_MEX_031 | 0.21826 | 0.20931 | 0.20102 | 0.2203 | 0.27426 | 0.29003 | 0.22745 | 0.17637 | 0.18223 | 0.30108 | 0.42859 | 0.36565 | 0.1177 | 0.080964 | 0.09282 | 0.2221 | 0.36345 | 0.25448 | 0.11462 | 0.090965 | 0.0912 | 0.14759 | 0.23044 | 0.20013 | distr_wofelc_wof_MEX_017 | DEF_C | OUT | 0.66369
distr_wonelc_won_MEX_032 | DEF_E | 0.40586 | 0.39394 | 0.46703 | 0.41333 | 0.36968 | 0.38447 | 0.34516 | 0.37129 | 0.37829 | 0.29503 | 0.2553 | 0.31283 | 0.35164 | 0.40514 | 0.37413 | 0.31039 | 0.27757 | 0.29646 | 0.3461 | 0.37065 | 0.4027 | 0.3028 | 0.29283 | 0.31836 | [52 empty] | distr_wonelc_won_MEX_032 | 0.18593 | 0.18152 | 0.16317 | 0.22175 | 0.2728 | 0.21705 | 0.30763 | 0.2834 | 0.28413 | 0.40463 | 0.45583 | 0.35289 | 0.20586 | 0.16345 | 0.20091 | 0.29132 | 0.34307 | 0.28179 | 0.16529 | 0.14586 | 0.15204 | 0.24613 | 0.27852 | 0.21096 | distr_wofelc_wof_MEX_018 | DEF_C | OUT | 0.49856
distr_wonelc_won_MEX_033 | DEF_E | 0.29138 | 0.31251 | 0.36661 | 0.36033 | 0.30436 | 0.25047 | 0.27776 | 0.34727 | 0.36381 | 0.27352 | 0.18334 | 0.19077 | 0.34675 | 0.43111 | 0.39231 | 0.27463 | 0.2023 | 0.21263 | 0.32022 | 0.37827 | 0.39645 | 0.32477 | 0.2376 | 0.23035 | [52 empty] | distr_wonelc_won_MEX_033 | 0.28508 | 0.25827 | 0.23422 | 0.25193 | 0.31651 | 0.35734 | 0.31564 | 0.24846 | 0.24326 | 0.35489 | 0.50458 | 0.46959 | 0.17246 | 0.12248 | 0.12821 | 0.24466 | 0.40976 | 0.34921 | 0.16418 | 0.12875 | 0.12181 | 0.18106 | 0.29194 | 0.29104 | distr_wofelc_wof_MEX_019 | DEF_C | OUT | 0.60568
distr_wonelc_won_MEX_034 | DEF_E | 0.29559 | 0.37998 | 0.47583 | 0.45522 | 0.41644 | 0.28329 | 0.20309 | 0.25994 | 0.31692 | 0.3169 | 0.30215 | 0.20996 | 0.21566 | 0.30788 | 0.31875 | 0.26224 | 0.25533 | 0.18941 | 0.28981 | 0.35622 | 0.36332 | 0.3363 | 0.30932 | 0.24928 | [52 empty] | distr_wonelc_won_MEX_034 | 0.30988 | 0.20198 | 0.19067 | 0.21666 | 0.23174 | 0.34707 | 0.5382 | 0.33877 | 0.29515 | 0.29295 | 0.34613 | 0.55712 | 0.45506 | 0.21297 | 0.19179 | 0.23518 | 0.29469 | 0.45051 | 0.31207 | 0.19416 | 0.20986 | 0.22243 | 0.23981 | 0.33849 | distr_wofelc_wof_MEX_020 | DEF_C | OUT | 0.65099
distr_wonelc_won_MEX_035 | DEF_E | 0.35296 | 0.40552 | 0.43667 | 0.43861 | 0.39962 | 0.30738 | 0.25287 | 0.31046 | 0.32816 | 0.32172 | 0.28631 | 0.1958 | 0.33103 | 0.44678 | 0.46752 | 0.34096 | 0.26229 | 0.249 | 0.39514 | 0.47659 | 0.47891 | 0.41545 | 0.38077 | 0.36327 | [52 empty] | distr_wonelc_won_MEX_035 | 0.30887 | 0.24035 | 0.21435 | 0.22488 | 0.22965 | 0.3303 | 0.45213 | 0.3051 | 0.31775 | 0.33142 | 0.3708 | 0.54497 | 0.34404 | 0.19199 | 0.20671 | 0.26206 | 0.37538 | 0.49132 | 0.2339 | 0.1818 | 0.1971 | 0.21173 | 0.19874 | 0.26132 | distr_wofelc_wof_MEX_021 | DEF_C | OUT | 0.64945
distr_wonelc_won_MEX_036 | DEF_E | 0.3559 | 0.38095 | 0.37146 | 0.33721 | 0.29739 | 0.28322 | 0.29165 | 0.30263 | 0.28891 | 0.25384 | 0.21214 | 0.20951 | 0.36965 | 0.4559 | 0.43948 | 0.30426 | 0.27856 | 0.29741 | 0.39178 | 0.43697 | 0.42577 | 0.38508 | 0.33987 | 0.3246 | [52 empty] | distr_wonelc_won_MEX_036 | 0.37402 | 0.37516 | 0.38831 | 0.39791 | 0.41096 | 0.42898 | 0.41369 | 0.39079 | 0.45872 | 0.50633 | 0.51336 | 0.51995 | 0.24637 | 0.15813 | 0.22675 | 0.34838 | 0.3914 | 0.35464 | 0.23446 | 0.2321 | 0.27346 | 0.29743 | 0.26267 | 0.26026 | distr_wofelc_wof_MEX_022 | DEF_C | OUT | 0.45575
distr_wonelc_won_MEX_037 | DEF_E | 0.25407 | 0.30164 | 0.36145 | 0.41449 | 0.32619 | 0.21359 | 0.19809 | 0.25075 | 0.3308 | 0.3714 | 0.23165 | 0.16048 | 0.27416 | 0.33003 | 0.45333 | 0.40426 | 0.22758 | 0.20296 | 0.24947 | 0.31441 | 0.44137 | 0.51009 | 0.34245 | 0.21745 | [52 empty] | distr_wonelc_won_MEX_037 | 0.33776 | 0.26196 | 0.26722 | 0.19338 | 0.20992 | 0.32189 | 0.4518 | 0.33138 | 0.23468 | 0.14967 | 0.27346 | 0.44839 | 0.20447 | 0.13017 | 0.10296 | 0.086807 | 0.16419 | 0.2296 | 0.18296 | 0.13819 | 0.11452 | 0.084131 | 0.13573 | 0.21445 | distr_wofelc_wof_MEX_023 | DEF_C | OUT | 0.45634
distr_wonelc_won_MEX_038 | DEF_E | 0.23339 | 0.28293 | 0.35183 | 0.34275 | 0.29359 | 0.21032 | 0.22174 | 0.30848 | 0.33084 | 0.28643 | 0.20694 | 0.15495 | 0.29473 | 0.41143 | 0.43719 | 0.3413 | 0.25174 | 0.25827 | 0.30989 | 0.41124 | 0.48351 | 0.43113 | 0.326 | 0.2462 | [52 empty] | distr_wonelc_won_MEX_038 | 0.23101 | 0.17844 | 0.22749 | 0.2182 | 0.2147 | 0.27771 | 0.29188 | 0.21781 | 0.26798 | 0.2678 | 0.3194 | 0.39899 | 0.12753 | 0.071795 | 0.08437 | 0.11443 | 0.12252 | 0.13837 | 0.15741 | 0.11925 | 0.11004 | 0.11584 | 0.1273 | 0.17489 | distr_wofelc_wof_MEX_024 | DEF_C | OUT | 0.35187
distr_wonelc_won_MEX_039 | DEF_E | 0.40053 | 0.42212 | 0.47106 | 0.50423 | 0.45141 | 0.33622 | 0.32797 | 0.336 | 0.33992 | 0.41833 | 0.39913 | 0.27165 | 0.3943 | 0.41773 | 0.4471 | 0.43703 | 0.35013 | 0.29968 | 0.41359 | 0.44762 | 0.51951 | 0.55584 | 0.45759 | 0.35672 | [52 empty] | distr_wonelc_won_MEX_039 | 0.21141 | 0.19201 | 0.19199 | 0.15945 | 0.13308 | 0.15785 | 0.27351 | 0.2259 | 0.1614 | 0.10508 | 0.13507 | 0.21183 | 0.11537 | 0.10516 | 0.11468 | 0.089337 | 0.06969 | 0.09329 | 0.071521 | 0.063902 | 0.045065 | 0.038394 | 0.045794 | 0.067353 | distr_wofelc_wof_MEX_025 | DEF_C | OUT | 0.48698
distr_wonelc_won_MEX_040 | DEF_E | 0.32843 | 0.4023 | 0.46207 | 0.43278 | 0.38741 | 0.28336 | 0.34448 | 0.41725 | 0.45906 | 0.50153 | 0.42892 | 0.3013 | 0.44297 | 0.47911 | 0.50758 | 0.43362 | 0.36191 | 0.42008 | 0.46432 | 0.54832 | 0.59605 | 0.54073 | 0.43213 | 0.43127 | [52 empty] | distr_wonelc_won_MEX_040 | 0.19265 | 0.15197 | 0.14486 | 0.17021 | 0.18223 | 0.22679 | 0.18087 | 0.11287 | 0.11359 | 0.13341 | 0.17307 | 0.23053 | 0.14838 | 0.087546 | 0.08813 | 0.11655 | 0.14043 | 0.16531 | 0.092112 | 0.067885 | 0.063086 | 0.081564 | 0.10473 | 0.10845 | distr_wofelc_wof_MEX_026 | DEF_C | OUT | 0.52037
distr_wonelc_won_MEX_041 | DEF_E | 0.35915 | 0.36791 | 0.36231 | 0.32316 | 0.32913 | 0.35851 | 0.41307 | 0.42654 | 0.37708 | 0.32299 | 0.30845 | 0.36758 | 0.40616 | 0.40953 | 0.41413 | 0.35812 | 0.34289 | 0.3745 | 0.50446 | 0.50003 | 0.48207 | 0.44356 | 0.4427 | 0.47963 | [52 empty] | distr_wonelc_won_MEX_041 | 0.18127 | 0.15376 | 0.19286 | 0.23208 | 0.26093 | 0.23502 | 0.12265 | 0.10808 | 0.1636 | 0.22289 | 0.25101 | 0.19745 | 0.055118 | 0.043471 | 0.07707 | 0.11315 | 0.13052 | 0.10095 | 0.093453 | 0.085334 | 0.1224 | 0.14316 | 0.14473 | 0.12936 | distr_wofelc_wof_MEX_027 | DEF_C | OUT | 0.57822
distr_wonelc_won_MEX_042 | DEF_E | 0.38688 | 0.38311 | 0.37213 | 0.38254 | 0.37925 | 0.33832 | 0.40194 | 0.41736 | 0.44934 | 0.45347 | 0.36621 | 0.30648 | 0.34242 | 0.43615 | 0.42027 | 0.34864 | 0.29846 | 0.30941 | 0.53289 | 0.57839 | 0.57408 | 0.5456 | 0.52919 | 0.48404 | [52 empty] | distr_wonelc_won_MEX_042 | 0.22338 | 0.22263 | 0.2283 | 0.23873 | 0.24604 | 0.26951 | 0.23146 | 0.19853 | 0.20754 | 0.2339 | 0.29118 | 0.32127 | 0.065304 | 0.046585 | 0.038722 | 0.058532 | 0.050673 | 0.057456 | 0.16157 | 0.14039 | 0.14787 | 0.17331 | 0.17467 | 0.16954 | distr_wofelc_wof_MEX_028 | DEF_C | OUT | 0.4593
distr_wonelc_won_MEX_043 | DEF_E | 0.4724 | 0.46375 | 0.50027 | 0.49907 | 0.44344 | 0.408 | 0.49945 | 0.5257 | 0.60102 | 0.55081 | 0.39407 | 0.40185 | 0.46154 | 0.64894 | 0.56638 | 0.33436 | 0.25256 | 0.32455 | 0.62533 | 0.65667 | 0.62839 | 0.57124 | 0.53113 | 0.54908 | [52 empty] | distr_wonelc_won_MEX_043 | 0.20917 | 0.2135 | 0.21365 | 0.22329 | 0.23057 | 0.24617 | 0.17114 | 0.15738 | 0.1336 | 0.16182 | 0.2276 | 0.23214 | 0.021364 | 0.012132 | 0.022094 | 0.060907 | 0.070409 | 0.04875 | 0.13442 | 0.13342 | 0.15467 | 0.17675 | 0.19455 | 0.17514 | distr_wofelc_wof_MEX_029 | DEF_C | OUT | 0.36087
distr_wonelc_won_MEX_044 | DEF_E | 0.36811 | 0.45267 | 0.47039 | 0.40214 | 0.32497 | 0.32161 | 0.35511 | 0.46035 | 0.48045 | 0.31778 | 0.22929 | 0.25971 | 0.44297 | 0.49929 | 0.4715 | 0.31834 | 0.28572 | 0.33818 | 0.44286 | 0.50186 | 0.52725 | 0.46688 | 0.3716 | 0.38695 | [52 empty] | distr_wonelc_won_MEX_044 | 0.29556 | 0.23638 | 0.23723 | 0.27177 | 0.31764 | 0.3384 | 0.2527 | 0.17264 | 0.17777 | 0.26545 | 0.32781 | 0.33079 | 0.14012 | 0.07448 | 0.074056 | 0.15264 | 0.19581 | 0.19019 | 0.20318 | 0.20276 | 0.19272 | 0.2089 | 0.23133 | 0.22059 | distr_wofelc_wof_MEX_030 | DEF_C | OUT | 0.37567

## load_shapes
~TFM_DINS-AT
g_yrfr | com_fr | timeslice | commodity
0.082192 | 0.022912 | S01aH01 | elc_roadtransport
0.041096 | 0.050687 | S01aH02 | elc_roadtransport
0.030822 | 0.038336 | S01aH03 | elc_roadtransport
0.030822 | 0.039768 | S01aH04 | elc_roadtransport
0.030822 | 0.055491 | S01aH05 | elc_roadtransport
0.030822 | 0.03938 | S01aH06 | elc_roadtransport
0.084018 | 0.023421 | S02aH01 | elc_roadtransport
0.042009 | 0.051814 | S02aH02 | elc_roadtransport
0.031507 | 0.039188 | S02aH03 | elc_roadtransport
0.031507 | 0.040652 | S02aH04 | elc_roadtransport
0.031507 | 0.056724 | S02aH05 | elc_roadtransport
0.031507 | 0.040256 | S02aH06 | elc_roadtransport
0.084018 | 0.023421 | S03aH01 | elc_roadtransport
0.042009 | 0.051814 | S03aH02 | elc_roadtransport
0.031507 | 0.039188 | S03aH03 | elc_roadtransport
0.031507 | 0.040652 | S03aH04 | elc_roadtransport
0.031507 | 0.056724 | S03aH05 | elc_roadtransport
0.031507 | 0.040256 | S03aH06 | elc_roadtransport
0.083105 | 0.023167 | S04aH01 | elc_roadtransport
0.041553 | 0.051251 | S04aH02 | elc_roadtransport
0.031164 | 0.038762 | S04aH03 | elc_roadtransport
0.031164 | 0.04021 | S04aH04 | elc_roadtransport
0.031164 | 0.056107 | S04aH05 | elc_roadtransport
0.031164 | 0.039818 | S04aH06 | elc_roadtransport

## demand
~TFM_DINS-AT
commodity | timeslice | com_fr
elc_buildings | S01aH01 | 0.073078
elc_buildings | S01aH02 | 0.032498
elc_buildings | S01aH03 | 0.032645
elc_buildings | S01aH04 | 0.032358
elc_buildings | S01aH05 | 0.032406
elc_buildings | S01aH06 | 0.034683
elc_buildings | S02aH01 | 0.075111
elc_buildings | S02aH02 | 0.034364
elc_buildings | S02aH03 | 0.034288
elc_buildings | S02aH04 | 0.0371
elc_buildings | S02aH05 | 0.038056
elc_buildings | S02aH06 | 0.037603
elc_buildings | S03aH01 | 0.077772
elc_buildings | S03aH02 | 0.036576
elc_buildings | S03aH03 | 0.034874
elc_buildings | S03aH04 | 0.037903
elc_buildings | S03aH05 | 0.03894
elc_buildings | S03aH06 | 0.038084
elc_buildings | S04aH01 | 0.071479
elc_buildings | S04aH02 | 0.034419
elc_buildings | S04aH03 | 0.033114
elc_buildings | S04aH04 | 0.033514
elc_buildings | S04aH05 | 0.033848
elc_buildings | S04aH06 | 0.035283
elc_industry | S01aH01 | 0.081915
elc_industry | S01aH02 | 0.040783
elc_industry | S01aH03 | 0.030944
elc_industry | S01aH04 | 0.030932
elc_industry | S01aH05 | 0.030934
elc_industry | S01aH06 | 0.031032
elc_industry | S02aH01 | 0.083576
elc_industry | S02aH02 | 0.04165
elc_industry | S02aH03 | 0.031605
elc_industry | S02aH04 | 0.031726
elc_industry | S02aH05 | 0.031768
elc_industry | S02aH06 | 0.031748
elc_industry | S03aH01 | 0.083591
elc_industry | S03aH02 | 0.041696
elc_industry | S03aH03 | 0.031593
elc_industry | S03aH04 | 0.031724
elc_industry | S03aH05 | 0.031768
elc_industry | S03aH06 | 0.031732
elc_industry | S04aH01 | 0.082703
elc_industry | S04aH02 | 0.041295
elc_industry | S04aH03 | 0.031286
elc_industry | S04aH04 | 0.031303
elc_industry | S04aH05 | 0.031318
elc_industry | S04aH06 | 0.031379

## peak_factors
~TFM_DINS-AT
commodity | timeslice | com_pkflx
ELC | S01aH01 | 0.18932
ELC | S01aH02 | 0.13804
ELC | S01aH03 | 0.051765
ELC | S01aH04 | 0.048016
ELC | S01aH05 | 0.091399
ELC | S01aH06 | 0.064834
ELC | S02aH01 | 0.25606
ELC | S02aH02 | 0.15177
ELC | S02aH03 | 0.16592
ELC | S02aH04 | 0.1832
ELC | S02aH05 | 0.17159
ELC | S02aH06 | 0.16009
ELC | S03aH01 | 0.23162
ELC | S03aH02 | 0.12627
ELC | S03aH03 | 0.073694
ELC | S03aH04 | 0.1416
ELC | S03aH05 | 0.14177
ELC | S03aH06 | 0.14802
ELC | S04aH01 | 0.20079
ELC | S04aH02 | 0.13724
ELC | S04aH03 | 0.050091
ELC | S04aH04 | 0.060353
ELC | S04aH05 | 0.065366
ELC | S04aH06 | 0.056313

## hydro_af
~TFM_INS-AT
Year | timeslice | ncap_afs | pset_ci
2020 | S01 | 0.14133 | hydro
2020 | S02 | 0.23473 | hydro
2020 | S03 | 0.29163 | hydro
2020 | S04 | 0.2496 | hydro
2021 | S01 | 0.19637 | hydro
2021 | S02 | 0.27937 | hydro
2021 | S03 | 0.32923 | hydro
2021 | S04 | 0.38567 | hydro
2022 | S01 | 0.17937 | hydro
2022 | S02 | 0.2757 | hydro
2022 | S03 | 0.37427 | hydro
2022 | S04 | 0.38933 | hydro
2025 | S01 | 0.19693 | hydro
2025 | S02 | 0.2883 | hydro
2025 | S03 | 0.42383 | hydro
2025 | S04 | 0.3909 | hydro
2026 | S01 | 0.26363 | hydro
2026 | S02 | 0.3202 | hydro
2026 | S03 | 0.38143 | hydro
2026 | S04 | 0.33703 | hydro
2027 | S01 | 0.2326 | hydro
2027 | S02 | 0.3206 | hydro
2027 | S03 | 0.3812 | hydro
2027 | S04 | 0.37827 | hydro
2028 | S01 | 0.22477 | hydro
2028 | S02 | 0.3562 | hydro
2028 | S03 | 0.4087 | hydro
2028 | S04 | 0.4245 | hydro
2029 | S01 | 0.2338 | hydro
2029 | S02 | 0.2995 | hydro
2029 | S03 | 0.33733 | hydro
2029 | S04 | 0.3473 | hydro
2030 | S01 | 0.19827 | hydro
2030 | S02 | 0.31287 | hydro
2030 | S03 | 0.29823 | hydro
2030 | S04 | 0.28947 | hydro
2031 | S01 | 0.21893 | hydro
2031 | S02 | 0.27297 | hydro
2031 | S03 | 0.37417 | hydro
2031 | S04 | 0.3641 | hydro
2032 | S01 | 0.1594 | hydro
2032 | S02 | 0.24527 | hydro
2032 | S03 | 0.3151 | hydro
2032 | S04 | 0.28477 | hydro
2033 | S01 | 0.16897 | hydro
2033 | S02 | 0.2956 | hydro
2033 | S03 | 0.37757 | hydro
2033 | S04 | 0.30227 | hydro
2034 | S01 | 0.19483 | hydro
2034 | S02 | 0.32487 | hydro
2034 | S03 | 0.3017 | hydro
2034 | S04 | 0.34537 | hydro
2035 | S01 | 0.18353 | hydro
2035 | S02 | 0.20873 | hydro
2035 | S03 | 0.28737 | hydro
2035 | S04 | 0.3128 | hydro
2036 | S01 | 0.17827 | hydro
2036 | S02 | 0.20463 | hydro
2036 | S03 | 0.2966 | hydro
2036 | S04 | 0.2604 | hydro
2037 | S01 | 0.17067 | hydro
2037 | S02 | 0.279 | hydro
2037 | S03 | 0.3272 | hydro
2037 | S04 | 0.3479 | hydro
2038 | S01 | 0.19997 | hydro
2038 | S02 | 0.23783 | hydro
2038 | S03 | 0.3441 | hydro
2038 | S04 | 0.2955 | hydro
2039 | S01 | 0.1343 | hydro
2039 | S02 | 0.29587 | hydro
2039 | S03 | 0.3588 | hydro
2039 | S04 | 0.2816 | hydro
2040 | S01 | 0.14837 | hydro
2040 | S02 | 0.24253 | hydro
2040 | S03 | 0.27253 | hydro
2040 | S04 | 0.29267 | hydro
2041 | S01 | 0.2231 | hydro
2041 | S02 | 0.32023 | hydro
2041 | S03 | 0.3598 | hydro
2041 | S04 | 0.31113 | hydro
2042 | S01 | 0.1711 | hydro
2042 | S02 | 0.29027 | hydro
2042 | S03 | 0.38067 | hydro
2042 | S04 | 0.34983 | hydro
2043 | S01 | 0.2465 | hydro
2043 | S02 | 0.3585 | hydro
2043 | S03 | 0.33723 | hydro
2043 | S04 | 0.2988 | hydro
2044 | S01 | 0.13187 | hydro
2044 | S02 | 0.2853 | hydro
2044 | S03 | 0.28877 | hydro
2044 | S04 | 0.33837 | hydro
2045 | S01 | 0.26973 | hydro
2045 | S02 | 0.30363 | hydro
2045 | S03 | 0.4046 | hydro
2045 | S04 | 0.34333 | hydro
2046 | S01 | 0.20447 | hydro
2046 | S02 | 0.28483 | hydro
2046 | S03 | 0.39073 | hydro
2046 | S04 | 0.34517 | hydro
2047 | S01 | 0.234 | hydro
2047 | S02 | 0.31087 | hydro
2047 | S03 | 0.45417 | hydro
2047 | S04 | 0.37393 | hydro
2048 | S01 | 0.2013 | hydro
2048 | S02 | 0.32803 | hydro
2048 | S03 | 0.3791 | hydro
2048 | S04 | 0.41487 | hydro
2049 | S01 | 0.25903 | hydro
2049 | S02 | 0.32403 | hydro
2049 | S03 | 0.42783 | hydro
2049 | S04 | 0.3229 | hydro
2050 | S01 | 0.19567 | hydro
2050 | S02 | 0.2992 | hydro
2050 | S03 | 0.43247 | hydro
2050 | S04 | 0.30407 | hydro