## ev_charging_uc
ts_annual | day_night | ts_annual
| D | AllSaAllH
| N | AllSaAllH
[7 empty] | 0.75 |  | share of charging at night
~UC_Sets: R_E: AllRegions
Not Required!
| UC_N | Pset_CI | Pset_CO | pset_pn | Cset_CN | TimeSlice | UC_FLO | UC_RHSRT | UC_RHSRT~0
| UC_bev night chg limit | ELC | AuxStoIN | *EV* | AuxStoIN | AllSaAllH | 0.25 | 0 | 3 |  | night
|  | ELC | AuxStoIN | *EV* | AuxStoIN | AllSaAllH | -0.75 |  |  |  | day
~UC_T: LO
| UC_N | PSET_SET | PSET_PN | Pset_CI | PSET_CO | Cset_CN | TimeSlice | UC_ACT | UC_COMPRD | UC_RHSRTS | UC_RHSRTS~0 | UC_Desc
| UCE_Min-DispatchablePrd | ELE,CHP |  | *,-solar,-wind*,-ELC,-ELCSPV,-elc[_]???[_]*,-e[_]* |  |  | DAYNITE | 1 |  | 0 | 5 | Min dispatchable electricity generation in each grid in each TS
[6 empty] | DEF_E | DAYNITE |  | -1

## timeslice_def
~TimeSlices
ts_annual | season | weekly | daynite | wparent | dparent
| AllS | a | AllH | AllS | a

## resource_profiles
~TFM_DINS-AT |  |  |  | ~TFM_DINS-AT |  |  |  | ~TFM_DINS-AT
commodity | timeslice | com_fr | process | commodity | timeslice | com_fr | process | commodity | timeslice | com_fr | process
elc_spv_NGA_001 | AllSaAllH | 1 | IMPNRGZ | elc_won_NGA_001 | AllSaAllH | 1 | IMPNRGZ | elc_wof_NGA_001 | AllSaAllH | 1 | IMPNRGZ
elc_spv_NGA_002 | AllSaAllH | 1 | IMPNRGZ | elc_won_NGA_002 | AllSaAllH | 1 | IMPNRGZ | elc_wof_NGA_002 | AllSaAllH | 1 | IMPNRGZ
elc_spv_NGA_003 | AllSaAllH | 1 | IMPNRGZ | elc_won_NGA_003 | AllSaAllH | 1 | IMPNRGZ | elc_wof_NGA_003 | AllSaAllH | 1 | IMPNRGZ
elc_spv_NGA_004 | AllSaAllH | 1 | IMPNRGZ | elc_won_NGA_004 | AllSaAllH | 1 | IMPNRGZ | elc_wof_NGA_004 | AllSaAllH | 1 | IMPNRGZ
elc_spv_NGA_005 | AllSaAllH | 1 | IMPNRGZ | elc_won_NGA_005 | AllSaAllH | 1 | IMPNRGZ | elc_wof_NGA_005 | AllSaAllH | 1 | IMPNRGZ
elc_spv_NGA_006 | AllSaAllH | 1 | IMPNRGZ | elc_won_NGA_006 | AllSaAllH | 1 | IMPNRGZ | elc_wof_NGA_006 | AllSaAllH | 1 | IMPNRGZ
elc_spv_NGA_007 | AllSaAllH | 1 | IMPNRGZ | elc_won_NGA_007 | AllSaAllH | 1 | IMPNRGZ | elc_wof_NGA_007 | AllSaAllH | 1 | IMPNRGZ
elc_spv_NGA_008 | AllSaAllH | 1 | IMPNRGZ | elc_won_NGA_008 | AllSaAllH | 1 | IMPNRGZ | elc_wof_NGA_008 | AllSaAllH | 1 | IMPNRGZ
elc_spv_NGA_009 | AllSaAllH | 1 | IMPNRGZ | elc_won_NGA_009 | AllSaAllH | 1 | IMPNRGZ | elc_wof_NGA_009 | AllSaAllH | 1 | IMPNRGZ
elc_spv_NGA_010 | AllSaAllH | 1 | IMPNRGZ | elc_won_NGA_010 | AllSaAllH | 1 | IMPNRGZ | elc_wof_NGA_010 | AllSaAllH | 1 | IMPNRGZ
elc_spv_NGA_011 | AllSaAllH | 1 | IMPNRGZ | elc_won_NGA_011 | AllSaAllH | 1 | IMPNRGZ
elc_spv_NGA_012 | AllSaAllH | 1 | IMPNRGZ | elc_won_NGA_012 | AllSaAllH | 1 | IMPNRGZ
elc_spv_NGA_013 | AllSaAllH | 1 | IMPNRGZ | elc_won_NGA_013 | AllSaAllH | 1 | IMPNRGZ
elc_spv_NGA_014 | AllSaAllH | 1 | IMPNRGZ | elc_won_NGA_014 | AllSaAllH | 1 | IMPNRGZ
elc_spv_NGA_015 | AllSaAllH | 1 | IMPNRGZ | elc_won_NGA_015 | AllSaAllH | 1 | IMPNRGZ
elc_spv_NGA_016 | AllSaAllH | 1 | IMPNRGZ | elc_won_NGA_016 | AllSaAllH | 1 | IMPNRGZ
elc_spv_NGA_017 | AllSaAllH | 1 | IMPNRGZ | elc_won_NGA_017 | AllSaAllH | 1 | IMPNRGZ
elc_spv_NGA_018 | AllSaAllH | 1 | IMPNRGZ | elc_won_NGA_018 | AllSaAllH | 1 | IMPNRGZ
elc_spv_NGA_019 | AllSaAllH | 1 | IMPNRGZ | elc_won_NGA_019 | AllSaAllH | 1 | IMPNRGZ
elc_spv_NGA_020 | AllSaAllH | 1 | IMPNRGZ | elc_won_NGA_020 | AllSaAllH | 1 | IMPNRGZ
elc_spv_NGA_021 | AllSaAllH | 1 | IMPNRGZ | elc_won_NGA_021 | AllSaAllH | 1 | IMPNRGZ
elc_spv_NGA_022 | AllSaAllH | 1 | IMPNRGZ | elc_won_NGA_022 | AllSaAllH | 1 | IMPNRGZ
elc_spv_NGA_023 | AllSaAllH | 1 | IMPNRGZ | elc_won_NGA_023 | AllSaAllH | 1 | IMPNRGZ
elc_spv_NGA_024 | AllSaAllH | 1 | IMPNRGZ | elc_won_NGA_024 | AllSaAllH | 1 | IMPNRGZ
elc_spv_NGA_025 | AllSaAllH | 1 | IMPNRGZ | elc_won_NGA_025 | AllSaAllH | 1 | IMPNRGZ
elc_spv_NGA_026 | AllSaAllH | 1 | IMPNRGZ | elc_won_NGA_026 | AllSaAllH | 1 | IMPNRGZ
elc_spv_NGA_027 | AllSaAllH | 1 | IMPNRGZ | elc_won_NGA_027 | AllSaAllH | 1 | IMPNRGZ
elc_spv_NGA_028 | AllSaAllH | 1 | IMPNRGZ
elc_spv_NGA_029 | AllSaAllH | 1 | IMPNRGZ
elc_spv_NGA_030 | AllSaAllH | 1 | IMPNRGZ
elc_spv_NGA_031 | AllSaAllH | 1 | IMPNRGZ
elc_spv_NGA_032 | AllSaAllH | 1 | IMPNRGZ
elc_spv_NGA_033 | AllSaAllH | 1 | IMPNRGZ
elc_spv_NGA_034 | AllSaAllH | 1 | IMPNRGZ
elc_spv_NGA_035 | AllSaAllH | 1 | IMPNRGZ
elc_spv_NGA_036 | AllSaAllH | 1 | IMPNRGZ

## firmness
~TFM_DINS-TSL: attribute=FLO_EMIS; other_indexes=ACT |  |  | ~TFM_INS-TSL: attribute=FLO_SHAR; limtype=FX |  |  | ~TFM_INS-TSL: attribute=FLO_SHAR; limtype=FX |  |  | ~TFM_DINS-TSL: attribute=NCAP_PKCNT |  | ~TFM_DINS-AT
process | commodity | AllSaAllH | process | commodity | AllSaAllH | process | commodity | AllSaAllH | process | AllSaAllH | process | commodity | other_indexes | ncap_com
distr_solelc_spv_NGA_001 | DEF_E | 0.55902 | distr_sol* | ELC4H | 0.15101 | distr_sol* | ELC8H | 0.16568 | distr_solelc_spv_NGA_001 | 0.17448 | distr_solelc_spv_NGA_001 | DEF_C | OUT | 0.17448
distr_solelc_spv_NGA_002 | DEF_E | 0.55294 | distr_won* | ELC4H | 0.042062 | distr_won* | ELC8H | 0.072312 | distr_solelc_spv_NGA_002 | 0.1974 | distr_solelc_spv_NGA_002 | DEF_C | OUT | 0.1974
distr_solelc_spv_NGA_003 | DEF_E | 0.54946 | distr_wof* | ELC4H | 0.016587 | distr_wof* | ELC8H | 0.023591 | distr_solelc_spv_NGA_003 | 0.18347 | distr_solelc_spv_NGA_003 | DEF_C | OUT | 0.18347
distr_solelc_spv_NGA_004 | DEF_E | 0.54194 | [6 empty] | distr_solelc_spv_NGA_004 | 0.17807 | distr_solelc_spv_NGA_004 | DEF_C | OUT | 0.17807
distr_solelc_spv_NGA_005 | DEF_E | 0.56186 | [6 empty] | distr_solelc_spv_NGA_005 | 0.16305 | distr_solelc_spv_NGA_005 | DEF_C | OUT | 0.16305
distr_solelc_spv_NGA_006 | DEF_E | 0.55336 | [6 empty] | distr_solelc_spv_NGA_006 | 0.16929 | distr_solelc_spv_NGA_006 | DEF_C | OUT | 0.16929
distr_solelc_spv_NGA_007 | DEF_E | 0.56281 | [6 empty] | distr_solelc_spv_NGA_007 | 0.16233 | distr_solelc_spv_NGA_007 | DEF_C | OUT | 0.16233
distr_solelc_spv_NGA_008 | DEF_E | 0.56209 | [6 empty] | distr_solelc_spv_NGA_008 | 0.15526 | distr_solelc_spv_NGA_008 | DEF_C | OUT | 0.15526
distr_solelc_spv_NGA_009 | DEF_E | 0.56012 | [6 empty] | distr_solelc_spv_NGA_009 | 0.15757 | distr_solelc_spv_NGA_009 | DEF_C | OUT | 0.15757
distr_solelc_spv_NGA_010 | DEF_E | 0.56292 | [6 empty] | distr_solelc_spv_NGA_010 | 0.15792 | distr_solelc_spv_NGA_010 | DEF_C | OUT | 0.15792
distr_solelc_spv_NGA_011 | DEF_E | 0.55952 | [6 empty] | distr_solelc_spv_NGA_011 | 0.16515 | distr_solelc_spv_NGA_011 | DEF_C | OUT | 0.16515
distr_solelc_spv_NGA_012 | DEF_E | 0.57698 | [6 empty] | distr_solelc_spv_NGA_012 | 0.1516 | distr_solelc_spv_NGA_012 | DEF_C | OUT | 0.1516
distr_solelc_spv_NGA_013 | DEF_E | 0.5683 | [6 empty] | distr_solelc_spv_NGA_013 | 0.16102 | distr_solelc_spv_NGA_013 | DEF_C | OUT | 0.16102
distr_solelc_spv_NGA_014 | DEF_E | 0.55974 | [6 empty] | distr_solelc_spv_NGA_014 | 0.17266 | distr_solelc_spv_NGA_014 | DEF_C | OUT | 0.17266
distr_solelc_spv_NGA_015 | DEF_E | 0.54571 | [6 empty] | distr_solelc_spv_NGA_015 | 0.21053 | distr_solelc_spv_NGA_015 | DEF_C | OUT | 0.21053
distr_solelc_spv_NGA_016 | DEF_E | 0.5318 | [6 empty] | distr_solelc_spv_NGA_016 | 0.23225 | distr_solelc_spv_NGA_016 | DEF_C | OUT | 0.23225
distr_solelc_spv_NGA_017 | DEF_E | 0.52121 | [6 empty] | distr_solelc_spv_NGA_017 | 0.25793 | distr_solelc_spv_NGA_017 | DEF_C | OUT | 0.25793
distr_solelc_spv_NGA_018 | DEF_E | 0.52625 | [6 empty] | distr_solelc_spv_NGA_018 | 0.24537 | distr_solelc_spv_NGA_018 | DEF_C | OUT | 0.24537
distr_solelc_spv_NGA_019 | DEF_E | 0.55032 | [6 empty] | distr_solelc_spv_NGA_019 | 0.20164 | distr_solelc_spv_NGA_019 | DEF_C | OUT | 0.20164
distr_solelc_spv_NGA_020 | DEF_E | 0.54328 | [6 empty] | distr_solelc_spv_NGA_020 | 0.20393 | distr_solelc_spv_NGA_020 | DEF_C | OUT | 0.20393
distr_solelc_spv_NGA_021 | DEF_E | 0.54255 | [6 empty] | distr_solelc_spv_NGA_021 | 0.19456 | distr_solelc_spv_NGA_021 | DEF_C | OUT | 0.19456
distr_solelc_spv_NGA_022 | DEF_E | 0.5354 | [6 empty] | distr_solelc_spv_NGA_022 | 0.20003 | distr_solelc_spv_NGA_022 | DEF_C | OUT | 0.20003
distr_solelc_spv_NGA_023 | DEF_E | 0.5458 | [6 empty] | distr_solelc_spv_NGA_023 | 0.18386 | distr_solelc_spv_NGA_023 | DEF_C | OUT | 0.18386
distr_solelc_spv_NGA_024 | DEF_E | 0.53411 | [6 empty] | distr_solelc_spv_NGA_024 | 0.21895 | distr_solelc_spv_NGA_024 | DEF_C | OUT | 0.21895
distr_solelc_spv_NGA_025 | DEF_E | 0.54033 | [6 empty] | distr_solelc_spv_NGA_025 | 0.20752 | distr_solelc_spv_NGA_025 | DEF_C | OUT | 0.20752
distr_solelc_spv_NGA_026 | DEF_E | 0.54175 | [6 empty] | distr_solelc_spv_NGA_026 | 0.20848 | distr_solelc_spv_NGA_026 | DEF_C | OUT | 0.20848
distr_solelc_spv_NGA_027 | DEF_E | 0.52735 | [6 empty] | distr_solelc_spv_NGA_027 | 0.24779 | distr_solelc_spv_NGA_027 | DEF_C | OUT | 0.24779
distr_solelc_spv_NGA_028 | DEF_E | 0.52285 | [6 empty] | distr_solelc_spv_NGA_028 | 0.25401 | distr_solelc_spv_NGA_028 | DEF_C | OUT | 0.25401
distr_solelc_spv_NGA_029 | DEF_E | 0.52055 | [6 empty] | distr_solelc_spv_NGA_029 | 0.26038 | distr_solelc_spv_NGA_029 | DEF_C | OUT | 0.26038
distr_solelc_spv_NGA_030 | DEF_E | 0.52757 | [6 empty] | distr_solelc_spv_NGA_030 | 0.24948 | distr_solelc_spv_NGA_030 | DEF_C | OUT | 0.24948
distr_solelc_spv_NGA_031 | DEF_E | 0.53089 | [6 empty] | distr_solelc_spv_NGA_031 | 0.23782 | distr_solelc_spv_NGA_031 | DEF_C | OUT | 0.23782
distr_solelc_spv_NGA_032 | DEF_E | 0.53622 | [6 empty] | distr_solelc_spv_NGA_032 | 0.22519 | distr_solelc_spv_NGA_032 | DEF_C | OUT | 0.22519
distr_solelc_spv_NGA_033 | DEF_E | 0.53556 | [6 empty] | distr_solelc_spv_NGA_033 | 0.22832 | distr_solelc_spv_NGA_033 | DEF_C | OUT | 0.22832
distr_solelc_spv_NGA_034 | DEF_E | 0.53834 | [6 empty] | distr_solelc_spv_NGA_034 | 0.21296 | distr_solelc_spv_NGA_034 | DEF_C | OUT | 0.21296
distr_solelc_spv_NGA_035 | DEF_E | 0.53529 | [6 empty] | distr_solelc_spv_NGA_035 | 0.22809 | distr_solelc_spv_NGA_035 | DEF_C | OUT | 0.22809
distr_solelc_spv_NGA_036 | DEF_E | 0.53899 | [6 empty] | distr_solelc_spv_NGA_036 | 0.21617 | distr_solelc_spv_NGA_036 | DEF_C | OUT | 0.21617
distr_wofelc_wof_NGA_001 | DEF_E | 0.38354 | [6 empty] | distr_wofelc_wof_NGA_001 | 0.043356 | distr_wonelc_won_NGA_001 | DEF_C | OUT | 0.14807
distr_wofelc_wof_NGA_002 | DEF_E | 0.33706 | [6 empty] | distr_wofelc_wof_NGA_002 | 0.1067 | distr_wonelc_won_NGA_002 | DEF_C | OUT | 0.12489
distr_wofelc_wof_NGA_003 | DEF_E | 0.4014 | [6 empty] | distr_wofelc_wof_NGA_003 | 0.095542 | distr_wonelc_won_NGA_003 | DEF_C | OUT | 0.099841
distr_wofelc_wof_NGA_004 | DEF_E | 0.37356 | [6 empty] | distr_wofelc_wof_NGA_004 | 0.10044 | distr_wonelc_won_NGA_004 | DEF_C | OUT | 0.12676
distr_wofelc_wof_NGA_005 | DEF_E | 0.41438 | [6 empty] | distr_wofelc_wof_NGA_005 | 0.10051 | distr_wonelc_won_NGA_005 | DEF_C | OUT | 0.11693
distr_wofelc_wof_NGA_006 | DEF_E | 0.41396 | [6 empty] | distr_wofelc_wof_NGA_006 | 0.097442 | distr_wonelc_won_NGA_006 | DEF_C | OUT | 0.098226
distr_wofelc_wof_NGA_007 | DEF_E | 0.42798 | [6 empty] | distr_wofelc_wof_NGA_007 | 0.079868 | distr_wonelc_won_NGA_007 | DEF_C | OUT | 0.098218
distr_wofelc_wof_NGA_008 | DEF_E | 0.48495 | [6 empty] | distr_wofelc_wof_NGA_008 | 0.052255 | distr_wonelc_won_NGA_008 | DEF_C | OUT | 0.15003
distr_wofelc_wof_NGA_009 | DEF_E | 0.40958 | [6 empty] | distr_wofelc_wof_NGA_009 | 0.053119 | distr_wonelc_won_NGA_009 | DEF_C | OUT | 0.10895
distr_wofelc_wof_NGA_010 | DEF_E | 0.39608 | [6 empty] | distr_wofelc_wof_NGA_010 | 0.091308 | distr_wonelc_won_NGA_010 | DEF_C | OUT | 0.13703
distr_wonelc_won_NGA_001 | DEF_E | 0.37096 | [6 empty] | distr_wonelc_won_NGA_001 | 0.14807 | distr_wonelc_won_NGA_011 | DEF_C | OUT | 0.11231
distr_wonelc_won_NGA_002 | DEF_E | 0.43009 | [6 empty] | distr_wonelc_won_NGA_002 | 0.12489 | distr_wonelc_won_NGA_012 | DEF_C | OUT | 0.1223
distr_wonelc_won_NGA_003 | DEF_E | 0.44581 | [6 empty] | distr_wonelc_won_NGA_003 | 0.099841 | distr_wonelc_won_NGA_013 | DEF_C | OUT | 0.15234
distr_wonelc_won_NGA_004 | DEF_E | 0.36405 | [6 empty] | distr_wonelc_won_NGA_004 | 0.12676 | distr_wonelc_won_NGA_014 | DEF_C | OUT | 0.12557
distr_wonelc_won_NGA_005 | DEF_E | 0.36993 | [6 empty] | distr_wonelc_won_NGA_005 | 0.11693 | distr_wonelc_won_NGA_015 | DEF_C | OUT | 0.16541
distr_wonelc_won_NGA_006 | DEF_E | 0.40822 | [6 empty] | distr_wonelc_won_NGA_006 | 0.098226 | distr_wonelc_won_NGA_016 | DEF_C | OUT | 0.17756
distr_wonelc_won_NGA_007 | DEF_E | 0.37183 | [6 empty] | distr_wonelc_won_NGA_007 | 0.098218 | distr_wonelc_won_NGA_017 | DEF_C | OUT | 0.16285
distr_wonelc_won_NGA_008 | DEF_E | 0.3151 | [6 empty] | distr_wonelc_won_NGA_008 | 0.15003 | distr_wonelc_won_NGA_018 | DEF_C | OUT | 0.21783
distr_wonelc_won_NGA_009 | DEF_E | 0.50835 | [6 empty] | distr_wonelc_won_NGA_009 | 0.10895 | distr_wonelc_won_NGA_019 | DEF_C | OUT | 0.25995
distr_wonelc_won_NGA_010 | DEF_E | 0.42692 | [6 empty] | distr_wonelc_won_NGA_010 | 0.13703 | distr_wonelc_won_NGA_020 | DEF_C | OUT | 0.14249
distr_wonelc_won_NGA_011 | DEF_E | 0.42278 | [6 empty] | distr_wonelc_won_NGA_011 | 0.11231 | distr_wonelc_won_NGA_021 | DEF_C | OUT | 0.12752
distr_wonelc_won_NGA_012 | DEF_E | 0.46688 | [6 empty] | distr_wonelc_won_NGA_012 | 0.1223 | distr_wonelc_won_NGA_022 | DEF_C | OUT | 0.17542
distr_wonelc_won_NGA_013 | DEF_E | 0.41032 | [6 empty] | distr_wonelc_won_NGA_013 | 0.15234 | distr_wonelc_won_NGA_023 | DEF_C | OUT | 0.17091
distr_wonelc_won_NGA_014 | DEF_E | 0.417 | [6 empty] | distr_wonelc_won_NGA_014 | 0.12557 | distr_wonelc_won_NGA_024 | DEF_C | OUT | 0.12184
distr_wonelc_won_NGA_015 | DEF_E | 0.39593 | [6 empty] | distr_wonelc_won_NGA_015 | 0.16541 | distr_wonelc_won_NGA_025 | DEF_C | OUT | 0.14125
distr_wonelc_won_NGA_016 | DEF_E | 0.35982 | [6 empty] | distr_wonelc_won_NGA_016 | 0.17756 | distr_wonelc_won_NGA_026 | DEF_C | OUT | 0.13808
distr_wonelc_won_NGA_017 | DEF_E | 0.36519 | [6 empty] | distr_wonelc_won_NGA_017 | 0.16285 | distr_wonelc_won_NGA_027 | DEF_C | OUT | 0.1274
distr_wonelc_won_NGA_018 | DEF_E | 0.34301 | [6 empty] | distr_wonelc_won_NGA_018 | 0.21783 | distr_wofelc_wof_NGA_001 | DEF_C | OUT | 0.043356
distr_wonelc_won_NGA_019 | DEF_E | 0.33516 | [6 empty] | distr_wonelc_won_NGA_019 | 0.25995 | distr_wofelc_wof_NGA_002 | DEF_C | OUT | 0.1067
distr_wonelc_won_NGA_020 | DEF_E | 0.38471 | [6 empty] | distr_wonelc_won_NGA_020 | 0.14249 | distr_wofelc_wof_NGA_003 | DEF_C | OUT | 0.095542
distr_wonelc_won_NGA_021 | DEF_E | 0.4246 | [6 empty] | distr_wonelc_won_NGA_021 | 0.12752 | distr_wofelc_wof_NGA_004 | DEF_C | OUT | 0.10044
distr_wonelc_won_NGA_022 | DEF_E | 0.38584 | [6 empty] | distr_wonelc_won_NGA_022 | 0.17542 | distr_wofelc_wof_NGA_005 | DEF_C | OUT | 0.10051
distr_wonelc_won_NGA_023 | DEF_E | 0.38285 | [6 empty] | distr_wonelc_won_NGA_023 | 0.17091 | distr_wofelc_wof_NGA_006 | DEF_C | OUT | 0.097442
distr_wonelc_won_NGA_024 | DEF_E | 0.42553 | [6 empty] | distr_wonelc_won_NGA_024 | 0.12184 | distr_wofelc_wof_NGA_007 | DEF_C | OUT | 0.079868
distr_wonelc_won_NGA_025 | DEF_E | 0.3912 | [6 empty] | distr_wonelc_won_NGA_025 | 0.14125 | distr_wofelc_wof_NGA_008 | DEF_C | OUT | 0.052255
distr_wonelc_won_NGA_026 | DEF_E | 0.41729 | [6 empty] | distr_wonelc_won_NGA_026 | 0.13808 | distr_wofelc_wof_NGA_009 | DEF_C | OUT | 0.053119
distr_wonelc_won_NGA_027 | DEF_E | 0.41758 | [6 empty] | distr_wonelc_won_NGA_027 | 0.1274 | distr_wofelc_wof_NGA_010 | DEF_C | OUT | 0.091308

## load_shapes
~TFM_DINS-AT
g_yrfr | com_fr | timeslice | commodity
1 | 1 | AllSaAllH | elc_roadtransport

## demand
~TFM_DINS-AT
commodity | timeslice | com_fr
elc_buildings | AllSaAllH | 1
elc_industry | AllSaAllH | 1

## peak_factors
~TFM_DINS-AT
commodity | timeslice | com_pkflx
ELC | AllSaAllH | 0.39614

## hydro_af
~TFM_INS-AT
Year | timeslice | ncap_afs | pset_ci
2020 | AllS | 0.34692 | hydro
2021 | AllS | 0.38122 | hydro
2022 | AllS | 0.42087 | hydro
2025 | AllS | 0.36784 | hydro
2026 | AllS | 0.41881 | hydro
2027 | AllS | 0.38407 | hydro
2028 | AllS | 0.3913 | hydro
2029 | AllS | 0.36849 | hydro
2030 | AllS | 0.33904 | hydro
2031 | AllS | 0.41731 | hydro
2032 | AllS | 0.27827 | hydro
2033 | AllS | 0.32745 | hydro
2034 | AllS | 0.35127 | hydro
2035 | AllS | 0.32383 | hydro
2036 | AllS | 0.34248 | hydro
2037 | AllS | 0.3267 | hydro
2038 | AllS | 0.39637 | hydro
2039 | AllS | 0.3701 | hydro
2040 | AllS | 0.37684 | hydro
2041 | AllS | 0.349 | hydro
2042 | AllS | 0.37168 | hydro
2043 | AllS | 0.3711 | hydro
2044 | AllS | 0.42145 | hydro
2045 | AllS | 0.39028 | hydro
2046 | AllS | 0.35414 | hydro
2047 | AllS | 0.41027 | hydro
2048 | AllS | 0.35318 | hydro
2049 | AllS | 0.36501 | hydro
2050 | AllS | 0.36577 | hydro