## ev_charging_uc
ts_annual | day_night | ts_annual
| D | AllSaAllH
| N | AllSaAllH
[7 empty] | 0.75 |  | share of charging at night
~UC_Sets: R_E: AllRegions
Not Required!
| UC_N | Pset_CI | Pset_CO | pset_pn | Cset_CN | TimeSlice | UC_FLO | UC_RHSRT | UC_RHSRT~0
| UC_bev night chg limit | ELC | AuxStoIN | *EV* | AuxStoIN | AllSaAllH | 0.25 | 0 | 3 |  | night
|  | ELC | AuxStoIN | *EV* | AuxStoIN | AllSaAllH | -0.75 |  |  |  | day
~UC_T: LO
| UC_N | PSET_SET | PSET_PN | Pset_CI | PSET_CO | Cset_CN | TimeSlice | UC_ACT | UC_COMPRD | UC_RHSRTS | UC_RHSRTS~0 | UC_Desc
| UCE_Min-DispatchablePrd | ELE,CHP |  | *,-solar,-wind*,-ELC,-ELCSPV,-elc[_]???[_]*,-e[_]* |  |  | DAYNITE | 1 |  | 0 | 5 | Min dispatchable electricity generation in each grid in each TS
[6 empty] | DEF_E | DAYNITE |  | -1

## timeslice_def
~TimeSlices
ts_annual | season | weekly | daynite | wparent | dparent
| AllS | a | AllH | AllS | a

## resource_profiles
~TFM_DINS-AT |  |  |  | ~TFM_DINS-AT |  |  |  | ~TFM_DINS-AT
commodity | timeslice | com_fr | process | commodity | timeslice | com_fr | process | commodity | timeslice | com_fr | process
elc_spv_FRA_001 | AllSaAllH | 1 | IMPNRGZ | elc_won_FRA_001 | AllSaAllH | 1 | IMPNRGZ | elc_wof_FRA_001 | AllSaAllH | 1 | IMPNRGZ
elc_spv_FRA_002 | AllSaAllH | 1 | IMPNRGZ | elc_won_FRA_002 | AllSaAllH | 1 | IMPNRGZ | elc_wof_FRA_002 | AllSaAllH | 1 | IMPNRGZ
elc_spv_FRA_003 | AllSaAllH | 1 | IMPNRGZ | elc_won_FRA_003 | AllSaAllH | 1 | IMPNRGZ | elc_wof_FRA_003 | AllSaAllH | 1 | IMPNRGZ
elc_spv_FRA_004 | AllSaAllH | 1 | IMPNRGZ | elc_won_FRA_004 | AllSaAllH | 1 | IMPNRGZ | elc_wof_FRA_004 | AllSaAllH | 1 | IMPNRGZ
elc_spv_FRA_005 | AllSaAllH | 1 | IMPNRGZ | elc_won_FRA_005 | AllSaAllH | 1 | IMPNRGZ | elc_wof_FRA_005 | AllSaAllH | 1 | IMPNRGZ
elc_spv_FRA_006 | AllSaAllH | 1 | IMPNRGZ | elc_won_FRA_006 | AllSaAllH | 1 | IMPNRGZ | elc_wof_FRA_006 | AllSaAllH | 1 | IMPNRGZ
elc_spv_FRA_007 | AllSaAllH | 1 | IMPNRGZ | elc_won_FRA_007 | AllSaAllH | 1 | IMPNRGZ | elc_wof_FRA_007 | AllSaAllH | 1 | IMPNRGZ
elc_spv_FRA_008 | AllSaAllH | 1 | IMPNRGZ | elc_won_FRA_008 | AllSaAllH | 1 | IMPNRGZ | elc_wof_FRA_008 | AllSaAllH | 1 | IMPNRGZ
elc_spv_FRA_009 | AllSaAllH | 1 | IMPNRGZ | elc_won_FRA_009 | AllSaAllH | 1 | IMPNRGZ | elc_wof_FRA_009 | AllSaAllH | 1 | IMPNRGZ
elc_spv_FRA_010 | AllSaAllH | 1 | IMPNRGZ | elc_won_FRA_010 | AllSaAllH | 1 | IMPNRGZ | elc_wof_FRA_010 | AllSaAllH | 1 | IMPNRGZ
elc_spv_FRA_011 | AllSaAllH | 1 | IMPNRGZ | elc_won_FRA_011 | AllSaAllH | 1 | IMPNRGZ | elc_wof_FRA_011 | AllSaAllH | 1 | IMPNRGZ
elc_spv_FRA_012 | AllSaAllH | 1 | IMPNRGZ | elc_won_FRA_012 | AllSaAllH | 1 | IMPNRGZ | elc_wof_FRA_012 | AllSaAllH | 1 | IMPNRGZ
elc_spv_FRA_013 | AllSaAllH | 1 | IMPNRGZ | elc_won_FRA_013 | AllSaAllH | 1 | IMPNRGZ | elc_wof_FRA_013 | AllSaAllH | 1 | IMPNRGZ
elc_spv_FRA_014 | AllSaAllH | 1 | IMPNRGZ | elc_won_FRA_014 | AllSaAllH | 1 | IMPNRGZ | elc_wof_FRA_014 | AllSaAllH | 1 | IMPNRGZ
elc_spv_FRA_015 | AllSaAllH | 1 | IMPNRGZ | elc_won_FRA_015 | AllSaAllH | 1 | IMPNRGZ | elc_wof_FRA_015 | AllSaAllH | 1 | IMPNRGZ
elc_spv_FRA_016 | AllSaAllH | 1 | IMPNRGZ | elc_won_FRA_016 | AllSaAllH | 1 | IMPNRGZ | elc_wof_FRA_016 | AllSaAllH | 1 | IMPNRGZ
elc_spv_FRA_017 | AllSaAllH | 1 | IMPNRGZ | elc_won_FRA_017 | AllSaAllH | 1 | IMPNRGZ | elc_wof_FRA_017 | AllSaAllH | 1 | IMPNRGZ
elc_spv_FRA_018 | AllSaAllH | 1 | IMPNRGZ | elc_won_FRA_018 | AllSaAllH | 1 | IMPNRGZ
elc_spv_FRA_019 | AllSaAllH | 1 | IMPNRGZ | elc_won_FRA_019 | AllSaAllH | 1 | IMPNRGZ
elc_spv_FRA_020 | AllSaAllH | 1 | IMPNRGZ | elc_won_FRA_020 | AllSaAllH | 1 | IMPNRGZ
elc_spv_FRA_021 | AllSaAllH | 1 | IMPNRGZ | elc_won_FRA_021 | AllSaAllH | 1 | IMPNRGZ
elc_spv_FRA_022 | AllSaAllH | 1 | IMPNRGZ | elc_won_FRA_022 | AllSaAllH | 1 | IMPNRGZ
elc_spv_FRA_023 | AllSaAllH | 1 | IMPNRGZ | elc_won_FRA_023 | AllSaAllH | 1 | IMPNRGZ
elc_spv_FRA_024 | AllSaAllH | 1 | IMPNRGZ | elc_won_FRA_024 | AllSaAllH | 1 | IMPNRGZ
elc_spv_FRA_025 | AllSaAllH | 1 | IMPNRGZ | elc_won_FRA_025 | AllSaAllH | 1 | IMPNRGZ
elc_spv_FRA_026 | AllSaAllH | 1 | IMPNRGZ | elc_won_FRA_026 | AllSaAllH | 1 | IMPNRGZ
elc_spv_FRA_027 | AllSaAllH | 1 | IMPNRGZ | elc_won_FRA_027 | AllSaAllH | 1 | IMPNRGZ
elc_spv_FRA_028 | AllSaAllH | 1 | IMPNRGZ | elc_won_FRA_028 | AllSaAllH | 1 | IMPNRGZ
elc_spv_FRA_029 | AllSaAllH | 1 | IMPNRGZ
elc_spv_FRA_030 | AllSaAllH | 1 | IMPNRGZ

## firmness
~TFM_DINS-TSL: attribute=FLO_EMIS; other_indexes=ACT |  |  | ~TFM_INS-TSL: attribute=FLO_SHAR; limtype=FX |  |  | ~TFM_INS-TSL: attribute=FLO_SHAR; limtype=FX |  |  | ~TFM_DINS-TSL: attribute=NCAP_PKCNT |  | ~TFM_DINS-AT
process | commodity | AllSaAllH | process | commodity | AllSaAllH | process | commodity | AllSaAllH | process | AllSaAllH | process | commodity | other_indexes | ncap_com
distr_solelc_spv_FRA_001 | DEF_E | 0.58003 | distr_sol* | ELC4H | 0.1397 | distr_sol* | ELC8H | 0.17574 | distr_solelc_spv_FRA_001 | 0.14692 | distr_solelc_spv_FRA_001 | DEF_C | OUT | 0.14692
distr_solelc_spv_FRA_002 | DEF_E | 0.57592 | distr_won* | ELC4H | 0.0042078 | distr_won* | ELC8H | 0.014168 | distr_solelc_spv_FRA_002 | 0.152 | distr_solelc_spv_FRA_002 | DEF_C | OUT | 0.152
distr_solelc_spv_FRA_003 | DEF_E | 0.58358 | distr_wof* | ELC4H | 0.0025385 | distr_wof* | ELC8H | 0.0085441 | distr_solelc_spv_FRA_003 | 0.14188 | distr_solelc_spv_FRA_003 | DEF_C | OUT | 0.14188
distr_solelc_spv_FRA_004 | DEF_E | 0.57786 | [6 empty] | distr_solelc_spv_FRA_004 | 0.14932 | distr_solelc_spv_FRA_004 | DEF_C | OUT | 0.14932
distr_solelc_spv_FRA_005 | DEF_E | 0.56731 | [6 empty] | distr_solelc_spv_FRA_005 | 0.17525 | distr_solelc_spv_FRA_005 | DEF_C | OUT | 0.17525
distr_solelc_spv_FRA_006 | DEF_E | 0.56993 | [6 empty] | distr_solelc_spv_FRA_006 | 0.16118 | distr_solelc_spv_FRA_006 | DEF_C | OUT | 0.16118
distr_solelc_spv_FRA_007 | DEF_E | 0.5728 | [6 empty] | distr_solelc_spv_FRA_007 | 0.16204 | distr_solelc_spv_FRA_007 | DEF_C | OUT | 0.16204
distr_solelc_spv_FRA_008 | DEF_E | 0.57706 | [6 empty] | distr_solelc_spv_FRA_008 | 0.17757 | distr_solelc_spv_FRA_008 | DEF_C | OUT | 0.17757
distr_solelc_spv_FRA_009 | DEF_E | 0.56996 | [6 empty] | distr_solelc_spv_FRA_009 | 0.16967 | distr_solelc_spv_FRA_009 | DEF_C | OUT | 0.16967
distr_solelc_spv_FRA_010 | DEF_E | 0.58562 | [6 empty] | distr_solelc_spv_FRA_010 | 0.14661 | distr_solelc_spv_FRA_010 | DEF_C | OUT | 0.14661
distr_solelc_spv_FRA_011 | DEF_E | 0.57756 | [6 empty] | distr_solelc_spv_FRA_011 | 0.15466 | distr_solelc_spv_FRA_011 | DEF_C | OUT | 0.15466
distr_solelc_spv_FRA_012 | DEF_E | 0.58598 | [6 empty] | distr_solelc_spv_FRA_012 | 0.14159 | distr_solelc_spv_FRA_012 | DEF_C | OUT | 0.14159
distr_solelc_spv_FRA_013 | DEF_E | 0.5843 | [6 empty] | distr_solelc_spv_FRA_013 | 0.15078 | distr_solelc_spv_FRA_013 | DEF_C | OUT | 0.15078
distr_solelc_spv_FRA_014 | DEF_E | 0.58637 | [6 empty] | distr_solelc_spv_FRA_014 | 0.14711 | distr_solelc_spv_FRA_014 | DEF_C | OUT | 0.14711
distr_solelc_spv_FRA_015 | DEF_E | 0.55132 | [6 empty] | distr_solelc_spv_FRA_015 | 0.2043 | distr_solelc_spv_FRA_015 | DEF_C | OUT | 0.2043
distr_solelc_spv_FRA_016 | DEF_E | 0.54451 | [6 empty] | distr_solelc_spv_FRA_016 | 0.20289 | distr_solelc_spv_FRA_016 | DEF_C | OUT | 0.20289
distr_solelc_spv_FRA_017 | DEF_E | 0.54021 | [6 empty] | distr_solelc_spv_FRA_017 | 0.21067 | distr_solelc_spv_FRA_017 | DEF_C | OUT | 0.21067
distr_solelc_spv_FRA_018 | DEF_E | 0.54356 | [6 empty] | distr_solelc_spv_FRA_018 | 0.20718 | distr_solelc_spv_FRA_018 | DEF_C | OUT | 0.20718
distr_solelc_spv_FRA_019 | DEF_E | 0.5728 | [6 empty] | distr_solelc_spv_FRA_019 | 0.16558 | distr_solelc_spv_FRA_019 | DEF_C | OUT | 0.16558
distr_solelc_spv_FRA_020 | DEF_E | 0.56188 | [6 empty] | distr_solelc_spv_FRA_020 | 0.18034 | distr_solelc_spv_FRA_020 | DEF_C | OUT | 0.18034
distr_solelc_spv_FRA_021 | DEF_E | 0.56709 | [6 empty] | distr_solelc_spv_FRA_021 | 0.1779 | distr_solelc_spv_FRA_021 | DEF_C | OUT | 0.1779
distr_solelc_spv_FRA_022 | DEF_E | 0.57927 | [6 empty] | distr_solelc_spv_FRA_022 | 0.15813 | distr_solelc_spv_FRA_022 | DEF_C | OUT | 0.15813
distr_solelc_spv_FRA_023 | DEF_E | 0.57568 | [6 empty] | distr_solelc_spv_FRA_023 | 0.16094 | distr_solelc_spv_FRA_023 | DEF_C | OUT | 0.16094
distr_solelc_spv_FRA_024 | DEF_E | 0.56377 | [6 empty] | distr_solelc_spv_FRA_024 | 0.17064 | distr_solelc_spv_FRA_024 | DEF_C | OUT | 0.17064
distr_solelc_spv_FRA_025 | DEF_E | 0.56458 | [6 empty] | distr_solelc_spv_FRA_025 | 0.17976 | distr_solelc_spv_FRA_025 | DEF_C | OUT | 0.17976
distr_solelc_spv_FRA_026 | DEF_E | 0.56099 | [6 empty] | distr_solelc_spv_FRA_026 | 0.18151 | distr_solelc_spv_FRA_026 | DEF_C | OUT | 0.18151
distr_solelc_spv_FRA_027 | DEF_E | 0.57383 | [6 empty] | distr_solelc_spv_FRA_027 | 0.16843 | distr_solelc_spv_FRA_027 | DEF_C | OUT | 0.16843
distr_solelc_spv_FRA_028 | DEF_E | 0.56887 | [6 empty] | distr_solelc_spv_FRA_028 | 0.16689 | distr_solelc_spv_FRA_028 | DEF_C | OUT | 0.16689
distr_solelc_spv_FRA_029 | DEF_E | 0.56383 | [6 empty] | distr_solelc_spv_FRA_029 | 0.1789 | distr_solelc_spv_FRA_029 | DEF_C | OUT | 0.1789
distr_solelc_spv_FRA_030 | DEF_E | 0.55863 | [6 empty] | distr_solelc_spv_FRA_030 | 0.18087 | distr_solelc_spv_FRA_030 | DEF_C | OUT | 0.18087
distr_wofelc_wof_FRA_001 | DEF_E | 0.33802 | [6 empty] | distr_wofelc_wof_FRA_001 | 0.49414 | distr_wonelc_won_FRA_001 | DEF_C | OUT | 0.25878
distr_wofelc_wof_FRA_002 | DEF_E | 0.5314 | [6 empty] | distr_wofelc_wof_FRA_002 | 0.21011 | distr_wonelc_won_FRA_002 | DEF_C | OUT | 0.20563
distr_wofelc_wof_FRA_003 | DEF_E | 0.50968 | [6 empty] | distr_wofelc_wof_FRA_003 | 0.25128 | distr_wonelc_won_FRA_003 | DEF_C | OUT | 0.097593
distr_wofelc_wof_FRA_004 | DEF_E | 0.56431 | [6 empty] | distr_wofelc_wof_FRA_004 | 0.2522 | distr_wonelc_won_FRA_004 | DEF_C | OUT | 0.20064
distr_wofelc_wof_FRA_005 | DEF_E | 0.44806 | [6 empty] | distr_wofelc_wof_FRA_005 | 0.26443 | distr_wonelc_won_FRA_005 | DEF_C | OUT | 0.096601
distr_wofelc_wof_FRA_006 | DEF_E | 0.50579 | [6 empty] | distr_wofelc_wof_FRA_006 | 0.23496 | distr_wonelc_won_FRA_006 | DEF_C | OUT | 0.30155
distr_wofelc_wof_FRA_007 | DEF_E | 0.43052 | [6 empty] | distr_wofelc_wof_FRA_007 | 0.3689 | distr_wonelc_won_FRA_007 | DEF_C | OUT | 0.32367
distr_wofelc_wof_FRA_008 | DEF_E | 0.54707 | [6 empty] | distr_wofelc_wof_FRA_008 | 0.2166 | distr_wonelc_won_FRA_008 | DEF_C | OUT | 0.18408
distr_wofelc_wof_FRA_009 | DEF_E | 0.38421 | [6 empty] | distr_wofelc_wof_FRA_009 | 0.35467 | distr_wonelc_won_FRA_009 | DEF_C | OUT | 0.21519
distr_wofelc_wof_FRA_010 | DEF_E | 0.51825 | [6 empty] | distr_wofelc_wof_FRA_010 | 0.21655 | distr_wonelc_won_FRA_010 | DEF_C | OUT | 0.22003
distr_wofelc_wof_FRA_011 | DEF_E | 0.34338 | [6 empty] | distr_wofelc_wof_FRA_011 | 0.44606 | distr_wonelc_won_FRA_011 | DEF_C | OUT | 0.18518
distr_wofelc_wof_FRA_012 | DEF_E | 0.31148 | [6 empty] | distr_wofelc_wof_FRA_012 | 0.51326 | distr_wonelc_won_FRA_012 | DEF_C | OUT | 0.16186
distr_wofelc_wof_FRA_013 | DEF_E | 0.31845 | [6 empty] | distr_wofelc_wof_FRA_013 | 0.52477 | distr_wonelc_won_FRA_013 | DEF_C | OUT | 0.2512
distr_wofelc_wof_FRA_014 | DEF_E | 0.31534 | [6 empty] | distr_wofelc_wof_FRA_014 | 0.5219 | distr_wonelc_won_FRA_014 | DEF_C | OUT | 0.10093
distr_wofelc_wof_FRA_015 | DEF_E | 0.28564 | [6 empty] | distr_wofelc_wof_FRA_015 | 0.57218 | distr_wonelc_won_FRA_015 | DEF_C | OUT | 0.3343
distr_wofelc_wof_FRA_016 | DEF_E | 0.30554 | [6 empty] | distr_wofelc_wof_FRA_016 | 0.55451 | distr_wonelc_won_FRA_016 | DEF_C | OUT | 0.36473
distr_wofelc_wof_FRA_017 | DEF_E | 0.28216 | [6 empty] | distr_wofelc_wof_FRA_017 | 0.58419 | distr_wonelc_won_FRA_017 | DEF_C | OUT | 0.49315
distr_wonelc_won_FRA_001 | DEF_E | 0.42318 | [6 empty] | distr_wonelc_won_FRA_001 | 0.25878 | distr_wonelc_won_FRA_018 | DEF_C | OUT | 0.35823
distr_wonelc_won_FRA_002 | DEF_E | 0.56119 | [6 empty] | distr_wonelc_won_FRA_002 | 0.20563 | distr_wonelc_won_FRA_019 | DEF_C | OUT | 0.17938
distr_wonelc_won_FRA_003 | DEF_E | 0.63683 | [6 empty] | distr_wonelc_won_FRA_003 | 0.097593 | distr_wonelc_won_FRA_020 | DEF_C | OUT | 0.28115
distr_wonelc_won_FRA_004 | DEF_E | 0.48844 | [6 empty] | distr_wonelc_won_FRA_004 | 0.20064 | distr_wonelc_won_FRA_021 | DEF_C | OUT | 0.10951
distr_wonelc_won_FRA_005 | DEF_E | 0.59774 | [6 empty] | distr_wonelc_won_FRA_005 | 0.096601 | distr_wonelc_won_FRA_022 | DEF_C | OUT | 0.16957
distr_wonelc_won_FRA_006 | DEF_E | 0.41452 | [6 empty] | distr_wonelc_won_FRA_006 | 0.30155 | distr_wonelc_won_FRA_023 | DEF_C | OUT | 0.23001
distr_wonelc_won_FRA_007 | DEF_E | 0.37844 | [6 empty] | distr_wonelc_won_FRA_007 | 0.32371 | distr_wonelc_won_FRA_024 | DEF_C | OUT | 0.23943
distr_wonelc_won_FRA_008 | DEF_E | 0.46272 | [6 empty] | distr_wonelc_won_FRA_008 | 0.18408 | distr_wonelc_won_FRA_025 | DEF_C | OUT | 0.29297
distr_wonelc_won_FRA_009 | DEF_E | 0.43853 | [6 empty] | distr_wonelc_won_FRA_009 | 0.21519 | distr_wonelc_won_FRA_026 | DEF_C | OUT | 0.30756
distr_wonelc_won_FRA_010 | DEF_E | 0.40477 | [6 empty] | distr_wonelc_won_FRA_010 | 0.22003 | distr_wonelc_won_FRA_027 | DEF_C | OUT | 0.21121
distr_wonelc_won_FRA_011 | DEF_E | 0.45118 | [6 empty] | distr_wonelc_won_FRA_011 | 0.18518 | distr_wonelc_won_FRA_028 | DEF_C | OUT | 0.26074
distr_wonelc_won_FRA_012 | DEF_E | 0.48574 | [6 empty] | distr_wonelc_won_FRA_012 | 0.16186 | distr_wofelc_wof_FRA_001 | DEF_C | OUT | 0.49414
distr_wonelc_won_FRA_013 | DEF_E | 0.43797 | [6 empty] | distr_wonelc_won_FRA_013 | 0.2512 | distr_wofelc_wof_FRA_002 | DEF_C | OUT | 0.21011
distr_wonelc_won_FRA_014 | DEF_E | 0.51568 | [6 empty] | distr_wonelc_won_FRA_014 | 0.10093 | distr_wofelc_wof_FRA_003 | DEF_C | OUT | 0.25128
distr_wonelc_won_FRA_015 | DEF_E | 0.37505 | [6 empty] | distr_wonelc_won_FRA_015 | 0.3343 | distr_wofelc_wof_FRA_004 | DEF_C | OUT | 0.2522
distr_wonelc_won_FRA_016 | DEF_E | 0.34211 | [6 empty] | distr_wonelc_won_FRA_016 | 0.36473 | distr_wofelc_wof_FRA_005 | DEF_C | OUT | 0.26443
distr_wonelc_won_FRA_017 | DEF_E | 0.28682 | [6 empty] | distr_wonelc_won_FRA_017 | 0.49315 | distr_wofelc_wof_FRA_006 | DEF_C | OUT | 0.23496
distr_wonelc_won_FRA_018 | DEF_E | 0.33431 | [6 empty] | distr_wonelc_won_FRA_018 | 0.35824 | distr_wofelc_wof_FRA_007 | DEF_C | OUT | 0.3689
distr_wonelc_won_FRA_019 | DEF_E | 0.4662 | [6 empty] | distr_wonelc_won_FRA_019 | 0.17938 | distr_wofelc_wof_FRA_008 | DEF_C | OUT | 0.2166
distr_wonelc_won_FRA_020 | DEF_E | 0.3982 | [6 empty] | distr_wonelc_won_FRA_020 | 0.28115 | distr_wofelc_wof_FRA_009 | DEF_C | OUT | 0.35467
distr_wonelc_won_FRA_021 | DEF_E | 0.53691 | [6 empty] | distr_wonelc_won_FRA_021 | 0.10951 | distr_wofelc_wof_FRA_010 | DEF_C | OUT | 0.21655
distr_wonelc_won_FRA_022 | DEF_E | 0.47844 | [6 empty] | distr_wonelc_won_FRA_022 | 0.16957 | distr_wofelc_wof_FRA_011 | DEF_C | OUT | 0.44606
distr_wonelc_won_FRA_023 | DEF_E | 0.43631 | [6 empty] | distr_wonelc_won_FRA_023 | 0.23001 | distr_wofelc_wof_FRA_012 | DEF_C | OUT | 0.51326
distr_wonelc_won_FRA_024 | DEF_E | 0.41803 | [6 empty] | distr_wonelc_won_FRA_024 | 0.23943 | distr_wofelc_wof_FRA_013 | DEF_C | OUT | 0.52477
distr_wonelc_won_FRA_025 | DEF_E | 0.38414 | [6 empty] | distr_wonelc_won_FRA_025 | 0.29297 | distr_wofelc_wof_FRA_014 | DEF_C | OUT | 0.5219
distr_wonelc_won_FRA_026 | DEF_E | 0.36975 | [6 empty] | distr_wonelc_won_FRA_026 | 0.30756 | distr_wofelc_wof_FRA_015 | DEF_C | OUT | 0.57218
distr_wonelc_won_FRA_027 | DEF_E | 0.41348 | [6 empty] | distr_wonelc_won_FRA_027 | 0.21121 | distr_wofelc_wof_FRA_016 | DEF_C | OUT | 0.55451
distr_wonelc_won_FRA_028 | DEF_E | 0.37847 | [6 empty] | distr_wonelc_won_FRA_028 | 0.26074 | distr_wofelc_wof_FRA_017 | DEF_C | OUT | 0.58419

## load_shapes
~TFM_DINS-AT
g_yrfr | com_fr | timeslice | commodity
1 | 1 | AllSaAllH | elc_roadtransport

## demand
~TFM_DINS-AT
commodity | timeslice | com_fr
elc_buildings | AllSaAllH | 1
elc_industry | AllSaAllH | 1

## peak_factors
~TFM_DINS-AT
commodity | timeslice | com_pkflx
ELC | AllSaAllH | 0.29445

## hydro_af
~TFM_INS-AT
Year | timeslice | ncap_afs | pset_ci
2020 | AllS | 0.27713 | hydro
2021 | AllS | 0.26574 | hydro
2022 | AllS | 0.20267 | hydro
2025 | AllS | 0.25135 | hydro
2026 | AllS | 0.24481 | hydro
2027 | AllS | 0.26856 | hydro
2028 | AllS | 0.29014 | hydro
2029 | AllS | 0.27067 | hydro
2030 | AllS | 0.28284 | hydro
2031 | AllS | 0.28903 | hydro
2032 | AllS | 0.23578 | hydro
2033 | AllS | 0.26683 | hydro
2034 | AllS | 0.23394 | hydro
2035 | AllS | 0.2629 | hydro
2036 | AllS | 0.25468 | hydro
2037 | AllS | 0.22954 | hydro
2038 | AllS | 0.25622 | hydro
2039 | AllS | 0.27969 | hydro
2040 | AllS | 0.31893 | hydro
2041 | AllS | 0.32311 | hydro
2042 | AllS | 0.34348 | hydro
2043 | AllS | 0.31094 | hydro
2044 | AllS | 0.29755 | hydro
2045 | AllS | 0.31252 | hydro
2046 | AllS | 0.33997 | hydro
2047 | AllS | 0.28119 | hydro
2048 | AllS | 0.25381 | hydro
2049 | AllS | 0.26395 | hydro
2050 | AllS | 0.27858 | hydro