## ev_charging_uc
ts_annual | day_night | ts_annual
| D | AllSaAllH
| N | AllSaAllH
[7 empty] | 0.75 |  | share of charging at night
~UC_Sets: R_E: AllRegions
Not Required!
| UC_N | Pset_CI | Pset_CO | pset_pn | Cset_CN | TimeSlice | UC_FLO | UC_RHSRT | UC_RHSRT~0
| UC_bev night chg limit | ELC | AuxStoIN | *EV* | AuxStoIN | AllSaAllH | 0.25 | 0 | 3 |  | night
|  | ELC | AuxStoIN | *EV* | AuxStoIN | AllSaAllH | -0.75 |  |  |  | day
~UC_T: LO
| UC_N | PSET_SET | PSET_PN | Pset_CI | PSET_CO | Cset_CN | TimeSlice | UC_ACT | UC_COMPRD | UC_RHSRTS | UC_RHSRTS~0 | UC_Desc
| UCE_Min-DispatchablePrd | ELE,CHP |  | *,-solar,-wind*,-ELC,-ELCSPV,-elc[_]???[_]*,-e[_]* |  |  | DAYNITE | 1 |  | 0 | 5 | Min dispatchable electricity generation in each grid in each TS
[6 empty] | DEF_E | DAYNITE |  | -1

## timeslice_def
~TimeSlices
ts_annual | season | weekly | daynite | wparent | dparent
| AllS | a | AllH | AllS | a

## resource_profiles
~TFM_DINS-AT |  |  |  | ~TFM_DINS-AT |  |  |  | ~TFM_DINS-AT
commodity | timeslice | com_fr | process | commodity | timeslice | com_fr | process | commodity | timeslice | com_fr | process
elc_spv_ESP_001 | AllSaAllH | 1 | IMPNRGZ | elc_won_ESP_001 | AllSaAllH | 1 | IMPNRGZ | elc_wof_ESP_001 | AllSaAllH | 1 | IMPNRGZ
elc_spv_ESP_002 | AllSaAllH | 1 | IMPNRGZ | elc_won_ESP_002 | AllSaAllH | 1 | IMPNRGZ | elc_wof_ESP_002 | AllSaAllH | 1 | IMPNRGZ
elc_spv_ESP_003 | AllSaAllH | 1 | IMPNRGZ | elc_won_ESP_003 | AllSaAllH | 1 | IMPNRGZ | elc_wof_ESP_003 | AllSaAllH | 1 | IMPNRGZ
elc_spv_ESP_004 | AllSaAllH | 1 | IMPNRGZ | elc_won_ESP_004 | AllSaAllH | 1 | IMPNRGZ | elc_wof_ESP_004 | AllSaAllH | 1 | IMPNRGZ
elc_spv_ESP_005 | AllSaAllH | 1 | IMPNRGZ | elc_won_ESP_005 | AllSaAllH | 1 | IMPNRGZ | elc_wof_ESP_005 | AllSaAllH | 1 | IMPNRGZ
elc_spv_ESP_006 | AllSaAllH | 1 | IMPNRGZ | elc_won_ESP_006 | AllSaAllH | 1 | IMPNRGZ | elc_wof_ESP_006 | AllSaAllH | 1 | IMPNRGZ
elc_spv_ESP_007 | AllSaAllH | 1 | IMPNRGZ | elc_won_ESP_007 | AllSaAllH | 1 | IMPNRGZ | elc_wof_ESP_007 | AllSaAllH | 1 | IMPNRGZ
elc_spv_ESP_008 | AllSaAllH | 1 | IMPNRGZ | elc_won_ESP_008 | AllSaAllH | 1 | IMPNRGZ | elc_wof_ESP_008 | AllSaAllH | 1 | IMPNRGZ
elc_spv_ESP_009 | AllSaAllH | 1 | IMPNRGZ | elc_won_ESP_009 | AllSaAllH | 1 | IMPNRGZ | elc_wof_ESP_009 | AllSaAllH | 1 | IMPNRGZ
elc_spv_ESP_010 | AllSaAllH | 1 | IMPNRGZ | elc_won_ESP_010 | AllSaAllH | 1 | IMPNRGZ | elc_wof_ESP_010 | AllSaAllH | 1 | IMPNRGZ
elc_spv_ESP_011 | AllSaAllH | 1 | IMPNRGZ | elc_won_ESP_011 | AllSaAllH | 1 | IMPNRGZ | elc_wof_ESP_011 | AllSaAllH | 1 | IMPNRGZ
elc_spv_ESP_012 | AllSaAllH | 1 | IMPNRGZ | elc_won_ESP_012 | AllSaAllH | 1 | IMPNRGZ | elc_wof_ESP_012 | AllSaAllH | 1 | IMPNRGZ
elc_spv_ESP_013 | AllSaAllH | 1 | IMPNRGZ | elc_won_ESP_013 | AllSaAllH | 1 | IMPNRGZ | elc_wof_ESP_013 | AllSaAllH | 1 | IMPNRGZ
elc_spv_ESP_014 | AllSaAllH | 1 | IMPNRGZ | elc_won_ESP_014 | AllSaAllH | 1 | IMPNRGZ | elc_wof_ESP_014 | AllSaAllH | 1 | IMPNRGZ
elc_spv_ESP_015 | AllSaAllH | 1 | IMPNRGZ | elc_won_ESP_015 | AllSaAllH | 1 | IMPNRGZ | elc_wof_ESP_015 | AllSaAllH | 1 | IMPNRGZ
elc_spv_ESP_016 | AllSaAllH | 1 | IMPNRGZ | elc_won_ESP_016 | AllSaAllH | 1 | IMPNRGZ | elc_wof_ESP_016 | AllSaAllH | 1 | IMPNRGZ
elc_spv_ESP_017 | AllSaAllH | 1 | IMPNRGZ | elc_won_ESP_017 | AllSaAllH | 1 | IMPNRGZ | elc_wof_ESP_017 | AllSaAllH | 1 | IMPNRGZ
elc_spv_ESP_018 | AllSaAllH | 1 | IMPNRGZ | elc_won_ESP_018 | AllSaAllH | 1 | IMPNRGZ | elc_wof_ESP_018 | AllSaAllH | 1 | IMPNRGZ
elc_spv_ESP_019 | AllSaAllH | 1 | IMPNRGZ | elc_won_ESP_019 | AllSaAllH | 1 | IMPNRGZ
elc_spv_ESP_020 | AllSaAllH | 1 | IMPNRGZ | elc_won_ESP_020 | AllSaAllH | 1 | IMPNRGZ
elc_spv_ESP_021 | AllSaAllH | 1 | IMPNRGZ | elc_won_ESP_021 | AllSaAllH | 1 | IMPNRGZ
elc_spv_ESP_022 | AllSaAllH | 1 | IMPNRGZ | elc_won_ESP_022 | AllSaAllH | 1 | IMPNRGZ
elc_spv_ESP_023 | AllSaAllH | 1 | IMPNRGZ | elc_won_ESP_023 | AllSaAllH | 1 | IMPNRGZ
elc_spv_ESP_024 | AllSaAllH | 1 | IMPNRGZ | elc_won_ESP_024 | AllSaAllH | 1 | IMPNRGZ
elc_spv_ESP_025 | AllSaAllH | 1 | IMPNRGZ | elc_won_ESP_025 | AllSaAllH | 1 | IMPNRGZ
elc_spv_ESP_026 | AllSaAllH | 1 | IMPNRGZ

## firmness
~TFM_DINS-TSL: attribute=FLO_EMIS; other_indexes=ACT |  |  | ~TFM_INS-TSL: attribute=FLO_SHAR; limtype=FX |  |  | ~TFM_INS-TSL: attribute=FLO_SHAR; limtype=FX |  |  | ~TFM_DINS-TSL: attribute=NCAP_PKCNT |  | ~TFM_DINS-AT
process | commodity | AllSaAllH | process | commodity | AllSaAllH | process | commodity | AllSaAllH | process | AllSaAllH | process | commodity | other_indexes | ncap_com
distr_solelc_spv_ESP_001 | DEF_E | 0.55864 | distr_sol* | ELC4H | 0.13108 | distr_sol* | ELC8H | 0.16246 | distr_solelc_spv_ESP_001 | 0.18197 | distr_solelc_spv_ESP_001 | DEF_C | OUT | 0.18197
distr_solelc_spv_ESP_002 | DEF_E | 0.5644 | distr_won* | ELC4H | 0.0044815 | distr_won* | ELC8H | 0.012114 | distr_solelc_spv_ESP_002 | 0.17532 | distr_solelc_spv_ESP_002 | DEF_C | OUT | 0.17532
distr_solelc_spv_ESP_003 | DEF_E | 0.54631 | distr_wof* | ELC4H | 0.0011544 | distr_wof* | ELC8H | 0.0051784 | distr_solelc_spv_ESP_003 | 0.21843 | distr_solelc_spv_ESP_003 | DEF_C | OUT | 0.21843
distr_solelc_spv_ESP_004 | DEF_E | 0.54684 | [6 empty] | distr_solelc_spv_ESP_004 | 0.21024 | distr_solelc_spv_ESP_004 | DEF_C | OUT | 0.21024
distr_solelc_spv_ESP_005 | DEF_E | 0.55568 | [6 empty] | distr_solelc_spv_ESP_005 | 0.19087 | distr_solelc_spv_ESP_005 | DEF_C | OUT | 0.19087
distr_solelc_spv_ESP_006 | DEF_E | 0.5434 | [6 empty] | distr_solelc_spv_ESP_006 | 0.2052 | distr_solelc_spv_ESP_006 | DEF_C | OUT | 0.2052
distr_solelc_spv_ESP_007 | DEF_E | 0.53905 | [6 empty] | distr_solelc_spv_ESP_007 | 0.2203 | distr_solelc_spv_ESP_007 | DEF_C | OUT | 0.2203
distr_solelc_spv_ESP_008 | DEF_E | 0.545 | [6 empty] | distr_solelc_spv_ESP_008 | 0.21698 | distr_solelc_spv_ESP_008 | DEF_C | OUT | 0.21698
distr_solelc_spv_ESP_009 | DEF_E | 0.53651 | [6 empty] | distr_solelc_spv_ESP_009 | 0.23075 | distr_solelc_spv_ESP_009 | DEF_C | OUT | 0.23075
distr_solelc_spv_ESP_010 | DEF_E | 0.53947 | [6 empty] | distr_solelc_spv_ESP_010 | 0.22839 | distr_solelc_spv_ESP_010 | DEF_C | OUT | 0.22839
distr_solelc_spv_ESP_011 | DEF_E | 0.53895 | [6 empty] | distr_solelc_spv_ESP_011 | 0.23157 | distr_solelc_spv_ESP_011 | DEF_C | OUT | 0.23157
distr_solelc_spv_ESP_012 | DEF_E | 0.53441 | [6 empty] | distr_solelc_spv_ESP_012 | 0.2334 | distr_solelc_spv_ESP_012 | DEF_C | OUT | 0.2334
distr_solelc_spv_ESP_013 | DEF_E | 0.53812 | [6 empty] | distr_solelc_spv_ESP_013 | 0.22478 | distr_solelc_spv_ESP_013 | DEF_C | OUT | 0.22478
distr_solelc_spv_ESP_014 | DEF_E | 0.53029 | [6 empty] | distr_solelc_spv_ESP_014 | 0.24001 | distr_solelc_spv_ESP_014 | DEF_C | OUT | 0.24001
distr_solelc_spv_ESP_015 | DEF_E | 0.53046 | [6 empty] | distr_solelc_spv_ESP_015 | 0.23656 | distr_solelc_spv_ESP_015 | DEF_C | OUT | 0.23656
distr_solelc_spv_ESP_016 | DEF_E | 0.52388 | [6 empty] | distr_solelc_spv_ESP_016 | 0.2465 | distr_solelc_spv_ESP_016 | DEF_C | OUT | 0.2465
distr_solelc_spv_ESP_017 | DEF_E | 0.53394 | [6 empty] | distr_solelc_spv_ESP_017 | 0.23995 | distr_solelc_spv_ESP_017 | DEF_C | OUT | 0.23995
distr_solelc_spv_ESP_018 | DEF_E | 0.52962 | [6 empty] | distr_solelc_spv_ESP_018 | 0.24516 | distr_solelc_spv_ESP_018 | DEF_C | OUT | 0.24516
distr_solelc_spv_ESP_019 | DEF_E | 0.53982 | [6 empty] | distr_solelc_spv_ESP_019 | 0.23484 | distr_solelc_spv_ESP_019 | DEF_C | OUT | 0.23484
distr_solelc_spv_ESP_020 | DEF_E | 0.53842 | [6 empty] | distr_solelc_spv_ESP_020 | 0.23468 | distr_solelc_spv_ESP_020 | DEF_C | OUT | 0.23468
distr_solelc_spv_ESP_021 | DEF_E | 0.54153 | [6 empty] | distr_solelc_spv_ESP_021 | 0.23255 | distr_solelc_spv_ESP_021 | DEF_C | OUT | 0.23255
distr_solelc_spv_ESP_022 | DEF_E | 0.56175 | [6 empty] | distr_solelc_spv_ESP_022 | 0.18956 | distr_solelc_spv_ESP_022 | DEF_C | OUT | 0.18956
distr_solelc_spv_ESP_023 | DEF_E | 0.54494 | [6 empty] | distr_solelc_spv_ESP_023 | 0.21869 | distr_solelc_spv_ESP_023 | DEF_C | OUT | 0.21869
distr_solelc_spv_ESP_024 | DEF_E | 0.54846 | [6 empty] | distr_solelc_spv_ESP_024 | 0.22412 | distr_solelc_spv_ESP_024 | DEF_C | OUT | 0.22412
distr_solelc_spv_ESP_025 | DEF_E | 0.55152 | [6 empty] | distr_solelc_spv_ESP_025 | 0.21015 | distr_solelc_spv_ESP_025 | DEF_C | OUT | 0.21015
distr_solelc_spv_ESP_026 | DEF_E | 0.55251 | [6 empty] | distr_solelc_spv_ESP_026 | 0.19033 | distr_solelc_spv_ESP_026 | DEF_C | OUT | 0.19033
distr_wofelc_wof_ESP_001 | DEF_E | 0.41679 | [6 empty] | distr_wofelc_wof_ESP_001 | 0.29056 | distr_wonelc_won_ESP_001 | DEF_C | OUT | 0.21292
distr_wofelc_wof_ESP_002 | DEF_E | 0.44466 | [6 empty] | distr_wofelc_wof_ESP_002 | 0.28128 | distr_wonelc_won_ESP_002 | DEF_C | OUT | 0.14461
distr_wofelc_wof_ESP_003 | DEF_E | 0.47676 | [6 empty] | distr_wofelc_wof_ESP_003 | 0.2648 | distr_wonelc_won_ESP_003 | DEF_C | OUT | 0.15176
distr_wofelc_wof_ESP_004 | DEF_E | 0.46127 | [6 empty] | distr_wofelc_wof_ESP_004 | 0.29495 | distr_wonelc_won_ESP_004 | DEF_C | OUT | 0.17793
distr_wofelc_wof_ESP_005 | DEF_E | 0.4998 | [6 empty] | distr_wofelc_wof_ESP_005 | 0.24718 | distr_wonelc_won_ESP_005 | DEF_C | OUT | 0.18656
distr_wofelc_wof_ESP_006 | DEF_E | 0.55186 | [6 empty] | distr_wofelc_wof_ESP_006 | 0.20644 | distr_wonelc_won_ESP_006 | DEF_C | OUT | 0.13711
distr_wofelc_wof_ESP_007 | DEF_E | 0.43365 | [6 empty] | distr_wofelc_wof_ESP_007 | 0.35325 | distr_wonelc_won_ESP_007 | DEF_C | OUT | 0.10264
distr_wofelc_wof_ESP_008 | DEF_E | 0.47955 | [6 empty] | distr_wofelc_wof_ESP_008 | 0.27934 | distr_wonelc_won_ESP_008 | DEF_C | OUT | 0.11261
distr_wofelc_wof_ESP_009 | DEF_E | 0.40538 | [6 empty] | distr_wofelc_wof_ESP_009 | 0.31983 | distr_wonelc_won_ESP_009 | DEF_C | OUT | 0.18142
distr_wofelc_wof_ESP_010 | DEF_E | 0.39654 | [6 empty] | distr_wofelc_wof_ESP_010 | 0.38766 | distr_wonelc_won_ESP_010 | DEF_C | OUT | 0.16305
distr_wofelc_wof_ESP_011 | DEF_E | 0.44318 | [6 empty] | distr_wofelc_wof_ESP_011 | 0.25128 | distr_wonelc_won_ESP_011 | DEF_C | OUT | 0.12687
distr_wofelc_wof_ESP_012 | DEF_E | 0.36696 | [6 empty] | distr_wofelc_wof_ESP_012 | 0.38435 | distr_wonelc_won_ESP_012 | DEF_C | OUT | 0.20523
distr_wofelc_wof_ESP_013 | DEF_E | 0.39955 | [6 empty] | distr_wofelc_wof_ESP_013 | 0.29101 | distr_wonelc_won_ESP_013 | DEF_C | OUT | 0.37648
distr_wofelc_wof_ESP_014 | DEF_E | 0.39236 | [6 empty] | distr_wofelc_wof_ESP_014 | 0.31508 | distr_wonelc_won_ESP_014 | DEF_C | OUT | 0.24094
distr_wofelc_wof_ESP_015 | DEF_E | 0.32861 | [6 empty] | distr_wofelc_wof_ESP_015 | 0.49088 | distr_wonelc_won_ESP_015 | DEF_C | OUT | 0.10534
distr_wofelc_wof_ESP_016 | DEF_E | 0.33549 | [6 empty] | distr_wofelc_wof_ESP_016 | 0.48306 | distr_wonelc_won_ESP_016 | DEF_C | OUT | 0.22767
distr_wofelc_wof_ESP_017 | DEF_E | 0.361 | [6 empty] | distr_wofelc_wof_ESP_017 | 0.37267 | distr_wonelc_won_ESP_017 | DEF_C | OUT | 0.19984
distr_wofelc_wof_ESP_018 | DEF_E | 0.26973 | [6 empty] | distr_wofelc_wof_ESP_018 | 0.55783 | distr_wonelc_won_ESP_018 | DEF_C | OUT | 0.16623
distr_wonelc_won_ESP_001 | DEF_E | 0.44983 | [6 empty] | distr_wonelc_won_ESP_001 | 0.21292 | distr_wonelc_won_ESP_019 | DEF_C | OUT | 0.14626
distr_wonelc_won_ESP_002 | DEF_E | 0.47073 | [6 empty] | distr_wonelc_won_ESP_002 | 0.14461 | distr_wonelc_won_ESP_020 | DEF_C | OUT | 0.23663
distr_wonelc_won_ESP_003 | DEF_E | 0.48327 | [6 empty] | distr_wonelc_won_ESP_003 | 0.15176 | distr_wonelc_won_ESP_021 | DEF_C | OUT | 0.15832
distr_wonelc_won_ESP_004 | DEF_E | 0.41319 | [6 empty] | distr_wonelc_won_ESP_004 | 0.17793 | distr_wonelc_won_ESP_022 | DEF_C | OUT | 0.24265
distr_wonelc_won_ESP_005 | DEF_E | 0.41016 | [6 empty] | distr_wonelc_won_ESP_005 | 0.18656 | distr_wonelc_won_ESP_023 | DEF_C | OUT | 0.2073
distr_wonelc_won_ESP_006 | DEF_E | 0.50405 | [6 empty] | distr_wonelc_won_ESP_006 | 0.13711 | distr_wonelc_won_ESP_024 | DEF_C | OUT | 0.19775
distr_wonelc_won_ESP_007 | DEF_E | 0.52914 | [6 empty] | distr_wonelc_won_ESP_007 | 0.10264 | distr_wonelc_won_ESP_025 | DEF_C | OUT | 0.081107
distr_wonelc_won_ESP_008 | DEF_E | 0.52674 | [6 empty] | distr_wonelc_won_ESP_008 | 0.11261 | distr_wofelc_wof_ESP_001 | DEF_C | OUT | 0.29056
distr_wonelc_won_ESP_009 | DEF_E | 0.45605 | [6 empty] | distr_wonelc_won_ESP_009 | 0.18142 | distr_wofelc_wof_ESP_002 | DEF_C | OUT | 0.28128
distr_wonelc_won_ESP_010 | DEF_E | 0.49032 | [6 empty] | distr_wonelc_won_ESP_010 | 0.16305 | distr_wofelc_wof_ESP_003 | DEF_C | OUT | 0.2648
distr_wonelc_won_ESP_011 | DEF_E | 0.4789 | [6 empty] | distr_wonelc_won_ESP_011 | 0.12687 | distr_wofelc_wof_ESP_004 | DEF_C | OUT | 0.29495
distr_wonelc_won_ESP_012 | DEF_E | 0.44221 | [6 empty] | distr_wonelc_won_ESP_012 | 0.20523 | distr_wofelc_wof_ESP_005 | DEF_C | OUT | 0.24718
distr_wonelc_won_ESP_013 | DEF_E | 0.35143 | [6 empty] | distr_wonelc_won_ESP_013 | 0.37648 | distr_wofelc_wof_ESP_006 | DEF_C | OUT | 0.20644
distr_wonelc_won_ESP_014 | DEF_E | 0.40506 | [6 empty] | distr_wonelc_won_ESP_014 | 0.24094 | distr_wofelc_wof_ESP_007 | DEF_C | OUT | 0.35325
distr_wonelc_won_ESP_015 | DEF_E | 0.59467 | [6 empty] | distr_wonelc_won_ESP_015 | 0.10534 | distr_wofelc_wof_ESP_008 | DEF_C | OUT | 0.27934
distr_wonelc_won_ESP_016 | DEF_E | 0.53381 | [6 empty] | distr_wonelc_won_ESP_016 | 0.22767 | distr_wofelc_wof_ESP_009 | DEF_C | OUT | 0.31983
distr_wonelc_won_ESP_017 | DEF_E | 0.46794 | [6 empty] | distr_wonelc_won_ESP_017 | 0.19984 | distr_wofelc_wof_ESP_010 | DEF_C | OUT | 0.38766
distr_wonelc_won_ESP_018 | DEF_E | 0.52897 | [6 empty] | distr_wonelc_won_ESP_018 | 0.16623 | distr_wofelc_wof_ESP_011 | DEF_C | OUT | 0.25128
distr_wonelc_won_ESP_019 | DEF_E | 0.49418 | [6 empty] | distr_wonelc_won_ESP_019 | 0.14626 | distr_wofelc_wof_ESP_012 | DEF_C | OUT | 0.38435
distr_wonelc_won_ESP_020 | DEF_E | 0.50889 | [6 empty] | distr_wonelc_won_ESP_020 | 0.23663 | distr_wofelc_wof_ESP_013 | DEF_C | OUT | 0.29101
distr_wonelc_won_ESP_021 | DEF_E | 0.5808 | [6 empty] | distr_wonelc_won_ESP_021 | 0.15832 | distr_wofelc_wof_ESP_014 | DEF_C | OUT | 0.31508
distr_wonelc_won_ESP_022 | DEF_E | 0.43603 | [6 empty] | distr_wonelc_won_ESP_022 | 0.24265 | distr_wofelc_wof_ESP_015 | DEF_C | OUT | 0.49088
distr_wonelc_won_ESP_023 | DEF_E | 0.43007 | [6 empty] | distr_wonelc_won_ESP_023 | 0.2073 | distr_wofelc_wof_ESP_016 | DEF_C | OUT | 0.48306
distr_wonelc_won_ESP_024 | DEF_E | 0.48238 | [6 empty] | distr_wonelc_won_ESP_024 | 0.19775 | distr_wofelc_wof_ESP_017 | DEF_C | OUT | 0.37267
distr_wonelc_won_ESP_025 | DEF_E | 0.59014 | [6 empty] | distr_wonelc_won_ESP_025 | 0.081107 | distr_wofelc_wof_ESP_018 | DEF_C | OUT | 0.55783

## load_shapes
~TFM_DINS-AT
g_yrfr | com_fr | timeslice | commodity
1 | 1 | AllSaAllH | elc_roadtransport

## demand
~TFM_DINS-AT
commodity | timeslice | com_fr
elc_buildings | AllSaAllH | 1
elc_industry | AllSaAllH | 1

## peak_factors
~TFM_DINS-AT
commodity | timeslice | com_pkflx
ELC | AllSaAllH | 0.2621

## hydro_af
~TFM_INS-AT
Year | timeslice | ncap_afs | pset_ci
2020 | AllS | 0.22845 | hydro
2021 | AllS | 0.22318 | hydro
2022 | AllS | 0.14807 | hydro