## emissions
~TFM_INS
attribute | cset_cn | other_indexes | value | pset_co | process
VDA_EMCB | coal | CO2 | 338.4 |  |  | 94
VDA_EMCB | gas | CO2 | 198 |  |  | 55
VDA_EMCB | oil | CO2 | 252 |  |  | 70
COM_AGG | co2 | co2net | 1
COM_AGG | co2captured,co2[_]* | co2net | -1
flo_cost | co2captured |  | 0.1 | co2captured
life |  |  | 50 |  | g[_]*,distr*
prc_capact |  |  | 8.76 |  | g[_]*,distr*
Note on E9: Amit Kanudia: 03-08-2025 CO2 transport and storage cost

## grids
~TFM_DINS-AT |  |  |  | ~TFM_DINS-AT |  |  |  | ~TFM_TOPDINS |  |  |  | ~TFM_TOPDINS
process | pasti | ncap_cost | efficiency | process | commodity | flo_mark | lim_type | region | process | commodity | io | region | process | commodity | io | ~tfm_ins-at
g_Armidale_AUS-Brisbane_AUS | 0.7742 | 408.1 | 0.97774 | e_demand_SydneyWest_AUS | elc_buildings | 0.22087 | lo | AUS | e_demand_SydneyWest_AUS | e_SydneyWest_AUS | IN | AUS | en_gas_ccgt_SydneyWest_AUS | e_SydneyWest_AUS | OUT | commodity | limtype | flo_bnd | stgout_bnd | year | pset_set | top_check
g_Armidale_AUS-BulliCreek_AUS | 1.5484 | 99 | 0.9946 | e_demand_SydneyWest_AUS | elc_transport | 0.22087 | lo | AUS | e_demand_SouthMorang_AUS | e_SouthMorang_AUS | IN | AUS | en_gas_turbine_SydneyWest_AUS | e_SydneyWest_AUS | OUT | ELC | UP | 2 |  | 0 | ELE,DMD,PRE | all
g_Australind_AUS-Merredin_AUS | 0.34409 | 261.8 | 0.98572 | e_demand_SydneyWest_AUS | elc_roadtransport | 0.22087 | lo | AUS | e_demand_Australind_AUS | e_Australind_AUS | IN | AUS | en_gas_ccs_SydneyWest_AUS | e_SydneyWest_AUS | OUT | ELC | UP |  | 2 | 0 | STG
g_Ballarat_AUS-Horsham_AUS | 0.34409 | 11 | 0.9994 | e_demand_SouthMorang_AUS | elc_buildings | 0.15056 | lo | AUS | e_demand_Sheffield_AUS | e_Sheffield_AUS | IN | AUS | en_coal_subcritical_SydneyWest_AUS | e_SydneyWest_AUS | OUT
g_Ballarat_AUS-SouthMorang_AUS | 4.5044 | 313.5 | 0.9829 | e_demand_SouthMorang_AUS | elc_transport | 0.15056 | lo | AUS | e_demand_Ballarat_AUS | e_Ballarat_AUS | IN | AUS | en_coal_supercritical_SydneyWest_AUS | e_SydneyWest_AUS | OUT
g_Ballarat_AUS-Tarrone_AUS | 3.8163 | 159.5 | 0.9913 | e_demand_SouthMorang_AUS | elc_roadtransport | 0.15056 | lo | AUS | e_demand_Calvale_AUS | e_Calvale_AUS | IN | AUS | en_coal_ultrasupercritical_SydneyWest_AUS | e_SydneyWest_AUS | OUT
g_Balranald_AUS-Ballarat_AUS | 0.34409 | 245.3 | 0.98662 | e_demand_Australind_AUS | elc_buildings | 0.0052416 | lo | AUS | e_demand_Armidale_AUS | e_Armidale_AUS | IN | AUS | en_coal_igcc_SydneyWest_AUS | e_SydneyWest_AUS | OUT
g_Balranald_AUS-DarlingtonPoint_AUS | 0.34409 | 590.7 | 0.96778 | e_demand_Australind_AUS | elc_transport | 0.0052416 | lo | AUS | e_demand_Davenport_AUS | e_Davenport_AUS | IN | AUS | en_nuclear_SydneyWest_AUS | e_SydneyWest_AUS | OUT
g_Balranald_AUS-Horsham_AUS | 0.34409 | 400.4 | 0.97816 | e_demand_Australind_AUS | elc_roadtransport | 0.0052416 | lo | AUS | e_demand_Nebo_AUS | e_Nebo_AUS | IN | AUS | en_nuclear_smr_SydneyWest_AUS | e_SydneyWest_AUS | OUT
g_Bouldercombe_AUS-CalliopeRiver_AUS | 1.2903 | 112.2 | 0.99388 | e_demand_Sheffield_AUS | elc_buildings | 0.0029283 | lo | AUS | e_demand_MountPiper_AUS | e_MountPiper_AUS | IN | AUS | en_biomass_SydneyWest_AUS | e_SydneyWest_AUS | OUT
g_Bouldercombe_AUS-Calvale_AUS | 0.64517 | 124.3 | 0.99322 | e_demand_Sheffield_AUS | elc_transport | 0.0029283 | lo | AUS | e_demand_DarlingtonPoint_AUS | e_DarlingtonPoint_AUS | IN | AUS | en_chp_gas_cc_ext_SydneyWest_AUS | e_SydneyWest_AUS | OUT
g_Broadsound_AUS-Bouldercombe_AUS | 1.9355 | 167.2 | 0.99088 | e_demand_Sheffield_AUS | elc_roadtransport | 0.0029283 | lo | AUS | e_demand_Tarong_AUS | e_Tarong_AUS | IN | AUS | en_chp_gas_cc_ext_SydneyWest_AUS | h_SydneyWest_AUS | OUT
g_BrokenHill_AUS-Balranald_AUS | 0.34409 | 401.5 | 0.9781 | e_demand_Ballarat_AUS | elc_buildings | 0.02314 | lo | AUS | e_demand_Bouldercombe_AUS | e_Bouldercombe_AUS | IN | AUS | en_chp_biomass_chips_ext_SydneyWest_AUS | e_SydneyWest_AUS | OUT
g_BulliCreek_AUS-Tarong_AUS | 3.2258 | 132 | 0.9928 | e_demand_Ballarat_AUS | elc_transport | 0.02314 | lo | AUS | e_demand_GinGin_AUS | e_GinGin_AUS | IN | AUS | en_chp_biomass_chips_ext_SydneyWest_AUS | h_SydneyWest_AUS | OUT
g_CalliopeRiver_AUS-GinGin_AUS | 1.9355 | 165 | 0.991 | e_demand_Ballarat_AUS | elc_roadtransport | 0.02314 | lo | AUS | e_demand_Wagga_AUS | e_Wagga_AUS | IN | AUS | en_chp_gas_cc_ext_ccs_SydneyWest_AUS | e_SydneyWest_AUS | OUT
g_Calvale_AUS-Bouldercombe_AUS | 1.2903 | 39.6 | 0.99784 | e_demand_Calvale_AUS | elc_buildings | 9.6997e-06 | lo | AUS | e_demand_Para_AUS | e_Para_AUS | IN | AUS | en_chp_gas_cc_ext_ccs_SydneyWest_AUS | h_SydneyWest_AUS | OUT
g_Calvale_AUS-CalliopeRiver_AUS | 0.64517 | 244.2 | 0.98668 | e_demand_Calvale_AUS | elc_transport | 9.6997e-06 | lo | AUS | e_demand_Brisbane_AUS | e_Brisbane_AUS | IN | AUS | en_hop_gas_boiler_SydneyWest_AUS | h_SydneyWest_AUS | OUT
g_Calvale_AUS-Tarong_AUS | 1.2903 | 397.1 | 0.97834 | e_demand_Calvale_AUS | elc_roadtransport | 9.6997e-06 | lo | AUS | e_demand_BulliCreek_AUS | e_BulliCreek_AUS | IN | AUS | en_hop_biomass_chips_SydneyWest_AUS | h_SydneyWest_AUS | OUT
g_Canberra_AUS-SydneyWest_AUS | 3.0968 | 275 | 0.985 | e_demand_Armidale_AUS | elc_buildings | 0.0010068 | lo | AUS | e_demand_Palmerston_AUS | e_Palmerston_AUS | IN | AUS | en_hop_electric_boiler_SydneyWest_AUS | h_SydneyWest_AUS | OUT
g_CentralCoast_AUS-Armidale_AUS | 1.5484 | 323.4 | 0.98236 | e_demand_Armidale_AUS | elc_transport | 0.0010068 | lo | AUS | e_demand_UpperTumut_AUS | e_UpperTumut_AUS | IN | AUS | en_hop_electric_boiler_SydneyWest_AUS | e_SydneyWest_AUS | IN
g_CentralCoast_AUS-MountPiper_AUS | 3.1281 | 280.5 | 0.9847 | e_demand_Armidale_AUS | elc_roadtransport | 0.0010068 | lo | AUS | e_demand_Rowville_AUS | e_Rowville_AUS | IN | AUS | en_hp_air_10mw_SydneyWest_AUS | h_SydneyWest_AUS | OUT
g_Chalumbin_AUS-Strathmore_AUS | 1.2903 | 273.9 | 0.98506 | e_demand_Davenport_AUS | elc_buildings | 0.0010157 | lo | AUS | e_demand_Tarrone_AUS | e_Tarrone_AUS | IN | AUS | en_hp_air_10mw_SydneyWest_AUS | e_SydneyWest_AUS | IN
g_DarlingtonPoint_AUS-Wagga_AUS | 0.7742 | 221.1 | 0.98794 | e_demand_Davenport_AUS | elc_transport | 0.0010157 | lo | AUS | e_demand_CalliopeRiver_AUS | e_CalliopeRiver_AUS | IN | AUS | en_gas_ccgt_SouthMorang_AUS | e_SouthMorang_AUS | OUT
g_Davenport_AUS-Robertstown_AUS | 2.5807 | 103.4 | 0.99436 | e_demand_Davenport_AUS | elc_roadtransport | 0.0010157 | lo | AUS | e_demand_Hazelwood_AUS | e_Hazelwood_AUS | IN | AUS | en_gas_turbine_SouthMorang_AUS | e_SouthMorang_AUS | OUT
g_GinGin_AUS-Tarong_AUS | 1.9355 | 110 | 0.994 | e_demand_Nebo_AUS | elc_buildings | 0.0034437 | lo | AUS | e_demand_Karratha_AUS | e_Karratha_AUS | IN | AUS | en_gas_ccs_SouthMorang_AUS | e_SouthMorang_AUS | OUT
g_Karratha_AUS-TomPriceMine_AUS | 0.34409 | 279.4 | 0.98476 | e_demand_Nebo_AUS | elc_transport | 0.0034437 | lo | AUS | e_demand_Canberra_AUS | e_Canberra_AUS | IN | AUS | en_coal_subcritical_SouthMorang_AUS | e_SouthMorang_AUS | OUT
g_Merredin_AUS-Kalgoorlie_AUS | 0.34409 | 437.8 | 0.97612 | e_demand_Nebo_AUS | elc_roadtransport | 0.0034437 | lo | AUS | e_demand_BrokenHill_AUS | e_BrokenHill_AUS | IN | AUS | en_coal_supercritical_SouthMorang_AUS | e_SouthMorang_AUS | OUT
g_Morawa_AUS-Yandin_AUS | 0.7742 | 129.8 | 0.99292 | e_demand_MountPiper_AUS | elc_buildings | 0.0034577 | lo | AUS | e_demand_CentralCoast_AUS | e_CentralCoast_AUS | IN | AUS | en_coal_ultrasupercritical_SouthMorang_AUS | e_SouthMorang_AUS | OUT
g_MountPiper_AUS-SydneyWest_AUS | 4.6765 | 305.8 | 0.98332 | e_demand_MountPiper_AUS | elc_transport | 0.0034577 | lo | AUS | e_demand_Perth_AUS | e_Perth_AUS | IN | AUS | en_coal_igcc_SouthMorang_AUS | e_SouthMorang_AUS | OUT
g_Murray_AUS-SouthMorang_AUS | 3.2688 | 537.9 | 0.97066 | e_demand_MountPiper_AUS | elc_roadtransport | 0.0034577 | lo | AUS | e_demand_Horsham_AUS | e_Horsham_AUS | IN | AUS | en_nuclear_SouthMorang_AUS | e_SouthMorang_AUS | OUT
g_Nebo_AUS-Bouldercombe_AUS | 0.64517 | 245.3 | 0.98662 | e_demand_DarlingtonPoint_AUS | elc_buildings | 0.00085957 | lo | AUS | e_demand_Kalgoorlie_AUS | e_Kalgoorlie_AUS | IN | AUS | en_nuclear_smr_SouthMorang_AUS | e_SouthMorang_AUS | OUT
g_Nebo_AUS-Broadsound_AUS | 2.5807 | 74.8 | 0.99592 | e_demand_DarlingtonPoint_AUS | elc_transport | 0.00085957 | lo | AUS | e_demand_Broadsound_AUS | e_Broadsound_AUS | IN | AUS | en_biomass_SouthMorang_AUS | e_SouthMorang_AUS | OUT
g_Palmerston_AUS-Sheffield_AUS | 1.0323 | 95.7 | 0.99478 | e_demand_DarlingtonPoint_AUS | elc_roadtransport | 0.00085957 | lo | AUS | e_demand_Strathmore_AUS | e_Strathmore_AUS | IN | AUS | en_chp_gas_cc_ext_SouthMorang_AUS | e_SouthMorang_AUS | OUT
g_Para_AUS-Tarrone_AUS | 1.2903 | 463.1 | 0.97474 | e_demand_Tarong_AUS | elc_buildings | 0.0059297 | lo | AUS | e_demand_TomPriceMine_AUS | e_TomPriceMine_AUS | IN | AUS | en_chp_gas_cc_ext_SouthMorang_AUS | h_SouthMorang_AUS | OUT
g_Perth_AUS-Australind_AUS | 3.0968 | 119.9 | 0.99346 | e_demand_Tarong_AUS | elc_transport | 0.0059297 | lo | AUS | e_demand_WandoanSouth_AUS | e_WandoanSouth_AUS | IN | AUS | en_chp_biomass_chips_ext_SouthMorang_AUS | e_SouthMorang_AUS | OUT
g_PortHedland_AUS-Karratha_AUS | 0.34409 | 333.3 | 0.98182 | e_demand_Tarong_AUS | elc_roadtransport | 0.0059297 | lo | AUS | e_demand_AUS22p9S118p7E_AUS | e_AUS22p9S118p7E_AUS | IN | AUS | en_chp_biomass_chips_ext_SouthMorang_AUS | h_SouthMorang_AUS | OUT
g_Robertstown_AUS-Balranald_AUS | 1.5484 | 647.9 | 0.96466 | e_demand_Bouldercombe_AUS | elc_buildings | 0.0033981 | lo | AUS | e_demand_Morawa_AUS | e_Morawa_AUS | IN | AUS | en_chp_gas_cc_ext_ccs_SouthMorang_AUS | e_SouthMorang_AUS | OUT
g_Robertstown_AUS-Para_AUS | 2.5807 | 205.7 | 0.98878 | e_demand_Bouldercombe_AUS | elc_transport | 0.0033981 | lo | AUS | e_demand_PortHedland_AUS | e_PortHedland_AUS | IN | AUS | en_chp_gas_cc_ext_ccs_SouthMorang_AUS | h_SouthMorang_AUS | OUT
g_Rowville_AUS-Hazelwood_AUS | 5.1926 | 250.8 | 0.98632 | e_demand_Bouldercombe_AUS | elc_roadtransport | 0.0033981 | lo | AUS | ev_battery_SydneyWest_AUS | e_SydneyWest_AUS | IN | AUS | en_hop_gas_boiler_SouthMorang_AUS | h_SouthMorang_AUS | OUT
g_Rowville_AUS-SouthMorang_AUS | 4.8485 | 51.7 | 0.99718 | e_demand_GinGin_AUS | elc_buildings | 0.0033323 | lo | AUS | ev_battery_SouthMorang_AUS | e_SouthMorang_AUS | IN | AUS | en_hop_biomass_chips_SouthMorang_AUS | h_SouthMorang_AUS | OUT
g_SouthMorang_AUS-Hazelwood_AUS | 3.1281 | 218.9 | 0.98806 | e_demand_GinGin_AUS | elc_transport | 0.0033323 | lo | AUS | ev_battery_Australind_AUS | e_Australind_AUS | IN | AUS | en_hop_electric_boiler_SouthMorang_AUS | h_SouthMorang_AUS | OUT
g_Strathmore_AUS-Nebo_AUS | 2.5807 | 78.1 | 0.99574 | e_demand_GinGin_AUS | elc_roadtransport | 0.0033323 | lo | AUS | ev_battery_Sheffield_AUS | e_Sheffield_AUS | IN | AUS | en_hop_electric_boiler_SouthMorang_AUS | e_SouthMorang_AUS | IN
g_SydneyWest_AUS-CentralCoast_AUS | 7.7733 | 447.7 | 0.97558 | e_demand_Wagga_AUS | elc_buildings | 0.0023471 | lo | AUS | ev_battery_Ballarat_AUS | e_Ballarat_AUS | IN | AUS | en_hp_air_10mw_SouthMorang_AUS | h_SouthMorang_AUS | OUT
g_Tarong_AUS-Brisbane_AUS | 5.8065 | 138.6 | 0.99244 | e_demand_Wagga_AUS | elc_transport | 0.0023471 | lo | AUS | ev_battery_Calvale_AUS | e_Calvale_AUS | IN | AUS | en_hp_air_10mw_SouthMorang_AUS | e_SouthMorang_AUS | IN
g_Tarong_AUS-BulliCreek_AUS | 1.5484 | 119.9 | 0.99346 | e_demand_Wagga_AUS | elc_roadtransport | 0.0023471 | lo | AUS | ev_battery_Armidale_AUS | e_Armidale_AUS | IN | AUS | en_gas_ccgt_Australind_AUS | e_Australind_AUS | OUT
g_Tarong_AUS-WandoanSouth_AUS | 1.2903 | 45.1 | 0.99754 | e_demand_Para_AUS | elc_buildings | 0.066899 | lo | AUS | ev_battery_Davenport_AUS | e_Davenport_AUS | IN | AUS | en_gas_turbine_Australind_AUS | e_Australind_AUS | OUT
g_TomPriceMine_AUS-AUS22p9S118p7E_AUS | 0.34409 | 93.5 | 0.9949 | e_demand_Para_AUS | elc_transport | 0.066899 | lo | AUS | ev_battery_Nebo_AUS | e_Nebo_AUS | IN | AUS | en_gas_ccs_Australind_AUS | e_Australind_AUS | OUT
g_UpperTumut_AUS-Canberra_AUS | 3.0968 | 370.7 | 0.97978 | e_demand_Para_AUS | elc_roadtransport | 0.066899 | lo | AUS | ev_battery_MountPiper_AUS | e_MountPiper_AUS | IN | AUS | en_coal_subcritical_Australind_AUS | e_Australind_AUS | OUT
g_UpperTumut_AUS-Murray_AUS | 1.5484 | 192.5 | 0.9895 | e_demand_Brisbane_AUS | elc_buildings | 0.17573 | lo | AUS | ev_battery_DarlingtonPoint_AUS | e_DarlingtonPoint_AUS | IN | AUS | en_coal_supercritical_Australind_AUS | e_Australind_AUS | OUT
g_Wagga_AUS-Murray_AUS | 0.7742 | 112.2 | 0.99388 | e_demand_Brisbane_AUS | elc_transport | 0.17573 | lo | AUS | ev_battery_Tarong_AUS | e_Tarong_AUS | IN | AUS | en_coal_ultrasupercritical_Australind_AUS | e_Australind_AUS | OUT
g_Wagga_AUS-UpperTumut_AUS | 0.7742 | 151.8 | 0.99172 | e_demand_Brisbane_AUS | elc_roadtransport | 0.17573 | lo | AUS | ev_battery_Bouldercombe_AUS | e_Bouldercombe_AUS | IN | AUS | en_coal_igcc_Australind_AUS | e_Australind_AUS | OUT
g_Yandin_AUS-Perth_AUS | 0.7742 | 125.4 | 0.99316 | e_demand_BulliCreek_AUS | elc_buildings | 0.00023502 | lo | AUS | ev_battery_GinGin_AUS | e_GinGin_AUS | IN | AUS | en_nuclear_Australind_AUS | e_Australind_AUS | OUT
|  |  |  | e_demand_BulliCreek_AUS | elc_transport | 0.00023502 | lo | AUS | ev_battery_Wagga_AUS | e_Wagga_AUS | IN | AUS | en_nuclear_smr_Australind_AUS | e_Australind_AUS | OUT
|  |  |  | e_demand_BulliCreek_AUS | elc_roadtransport | 0.00023502 | lo | AUS | ev_battery_Para_AUS | e_Para_AUS | IN | AUS | en_biomass_Australind_AUS | e_Australind_AUS | OUT
|  |  |  | e_demand_Palmerston_AUS | elc_buildings | 0.002925 | lo | AUS | ev_battery_Brisbane_AUS | e_Brisbane_AUS | IN | AUS | en_chp_gas_cc_ext_Australind_AUS | e_Australind_AUS | OUT
|  |  |  | e_demand_Palmerston_AUS | elc_transport | 0.002925 | lo | AUS | ev_battery_BulliCreek_AUS | e_BulliCreek_AUS | IN | AUS | en_chp_gas_cc_ext_Australind_AUS | h_Australind_AUS | OUT
|  |  |  | e_demand_Palmerston_AUS | elc_roadtransport | 0.002925 | lo | AUS | ev_battery_Palmerston_AUS | e_Palmerston_AUS | IN | AUS | en_chp_biomass_chips_ext_Australind_AUS | e_Australind_AUS | OUT
|  |  |  | e_demand_UpperTumut_AUS | elc_buildings | 0.0040894 | lo | AUS | ev_battery_UpperTumut_AUS | e_UpperTumut_AUS | IN | AUS | en_chp_biomass_chips_ext_Australind_AUS | h_Australind_AUS | OUT
|  |  |  | e_demand_UpperTumut_AUS | elc_transport | 0.0040894 | lo | AUS | ev_battery_Rowville_AUS | e_Rowville_AUS | IN | AUS | en_chp_gas_cc_ext_ccs_Australind_AUS | e_Australind_AUS | OUT
|  |  |  | e_demand_UpperTumut_AUS | elc_roadtransport | 0.0040894 | lo | AUS | ev_battery_Tarrone_AUS | e_Tarrone_AUS | IN | AUS | en_chp_gas_cc_ext_ccs_Australind_AUS | h_Australind_AUS | OUT
|  |  |  | e_demand_Rowville_AUS | elc_buildings | 0.12103 | lo | AUS | ev_battery_CalliopeRiver_AUS | e_CalliopeRiver_AUS | IN | AUS | en_hop_gas_boiler_Australind_AUS | h_Australind_AUS | OUT
|  |  |  | e_demand_Rowville_AUS | elc_transport | 0.12103 | lo | AUS | ev_battery_Hazelwood_AUS | e_Hazelwood_AUS | IN | AUS | en_hop_biomass_chips_Australind_AUS | h_Australind_AUS | OUT
|  |  |  | e_demand_Rowville_AUS | elc_roadtransport | 0.12103 | lo | AUS | ev_battery_Karratha_AUS | e_Karratha_AUS | IN | AUS | en_hop_electric_boiler_Australind_AUS | h_Australind_AUS | OUT
|  |  |  | e_demand_Tarrone_AUS | elc_buildings | 0.0014012 | lo | AUS | ev_battery_Canberra_AUS | e_Canberra_AUS | IN | AUS | en_hop_electric_boiler_Australind_AUS | e_Australind_AUS | IN
|  |  |  | e_demand_Tarrone_AUS | elc_transport | 0.0014012 | lo | AUS | ev_battery_BrokenHill_AUS | e_BrokenHill_AUS | IN | AUS | en_hp_air_10mw_Australind_AUS | h_Australind_AUS | OUT
|  |  |  | e_demand_Tarrone_AUS | elc_roadtransport | 0.0014012 | lo | AUS | ev_battery_CentralCoast_AUS | e_CentralCoast_AUS | IN | AUS | en_hp_air_10mw_Australind_AUS | e_Australind_AUS | IN
|  |  |  | e_demand_CalliopeRiver_AUS | elc_buildings | 0.0017493 | lo | AUS | ev_battery_Perth_AUS | e_Perth_AUS | IN | AUS | en_gas_ccgt_Sheffield_AUS | e_Sheffield_AUS | OUT
|  |  |  | e_demand_CalliopeRiver_AUS | elc_transport | 0.0017493 | lo | AUS | ev_battery_Horsham_AUS | e_Horsham_AUS | IN | AUS | en_gas_turbine_Sheffield_AUS | e_Sheffield_AUS | OUT
|  |  |  | e_demand_CalliopeRiver_AUS | elc_roadtransport | 0.0017493 | lo | AUS | ev_battery_Kalgoorlie_AUS | e_Kalgoorlie_AUS | IN | AUS | en_gas_ccs_Sheffield_AUS | e_Sheffield_AUS | OUT
|  |  |  | e_demand_Hazelwood_AUS | elc_buildings | 0.0035544 | lo | AUS | ev_battery_Broadsound_AUS | e_Broadsound_AUS | IN | AUS | en_coal_subcritical_Sheffield_AUS | e_Sheffield_AUS | OUT
|  |  |  | e_demand_Hazelwood_AUS | elc_transport | 0.0035544 | lo | AUS | ev_battery_Strathmore_AUS | e_Strathmore_AUS | IN | AUS | en_coal_supercritical_Sheffield_AUS | e_Sheffield_AUS | OUT
|  |  |  | e_demand_Hazelwood_AUS | elc_roadtransport | 0.0035544 | lo | AUS | ev_battery_TomPriceMine_AUS | e_TomPriceMine_AUS | IN | AUS | en_coal_ultrasupercritical_Sheffield_AUS | e_Sheffield_AUS | OUT
|  |  |  | e_demand_Karratha_AUS | elc_buildings | 0.00080368 | lo | AUS | ev_battery_WandoanSouth_AUS | e_WandoanSouth_AUS | IN | AUS | en_coal_igcc_Sheffield_AUS | e_Sheffield_AUS | OUT
|  |  |  | e_demand_Karratha_AUS | elc_transport | 0.00080368 | lo | AUS | ev_battery_AUS22p9S118p7E_AUS | e_AUS22p9S118p7E_AUS | IN | AUS | en_nuclear_Sheffield_AUS | e_Sheffield_AUS | OUT
|  |  |  | e_demand_Karratha_AUS | elc_roadtransport | 0.00080368 | lo | AUS | ev_battery_Morawa_AUS | e_Morawa_AUS | IN | AUS | en_nuclear_smr_Sheffield_AUS | e_Sheffield_AUS | OUT
|  |  |  | e_demand_Canberra_AUS | elc_buildings | 0.015092 | lo | AUS | ev_battery_PortHedland_AUS | e_PortHedland_AUS | IN | AUS | en_biomass_Sheffield_AUS | e_Sheffield_AUS | OUT
|  |  |  | e_demand_Canberra_AUS | elc_transport | 0.015092 | lo | AUS | H2prd_Elc_PEM_SydneyWest_AUS | e_SydneyWest_AUS | IN | AUS | en_chp_gas_cc_ext_Sheffield_AUS | e_Sheffield_AUS | OUT
|  |  |  | e_demand_Canberra_AUS | elc_roadtransport | 0.015092 | lo | AUS | H2prd_Elc_PEM_SouthMorang_AUS | e_SouthMorang_AUS | IN | AUS | en_chp_gas_cc_ext_Sheffield_AUS | h_Sheffield_AUS | OUT
|  |  |  | e_demand_BrokenHill_AUS | elc_buildings | 0.00083642 | lo | AUS | H2prd_Elc_PEM_Australind_AUS | e_Australind_AUS | IN | AUS | en_chp_biomass_chips_ext_Sheffield_AUS | e_Sheffield_AUS | OUT
|  |  |  | e_demand_BrokenHill_AUS | elc_transport | 0.00083642 | lo | AUS | H2prd_Elc_PEM_Sheffield_AUS | e_Sheffield_AUS | IN | AUS | en_chp_biomass_chips_ext_Sheffield_AUS | h_Sheffield_AUS | OUT
|  |  |  | e_demand_BrokenHill_AUS | elc_roadtransport | 0.00083642 | lo | AUS | H2prd_Elc_PEM_Ballarat_AUS | e_Ballarat_AUS | IN | AUS | en_chp_gas_cc_ext_ccs_Sheffield_AUS | e_Sheffield_AUS | OUT
|  |  |  | e_demand_CentralCoast_AUS | elc_buildings | 0.049551 | lo | AUS | H2prd_Elc_PEM_Calvale_AUS | e_Calvale_AUS | IN | AUS | en_chp_gas_cc_ext_ccs_Sheffield_AUS | h_Sheffield_AUS | OUT
|  |  |  | e_demand_CentralCoast_AUS | elc_transport | 0.049551 | lo | AUS | H2prd_Elc_PEM_Armidale_AUS | e_Armidale_AUS | IN | AUS | en_hop_gas_boiler_Sheffield_AUS | h_Sheffield_AUS | OUT
|  |  |  | e_demand_CentralCoast_AUS | elc_roadtransport | 0.049551 | lo | AUS | H2prd_Elc_PEM_Davenport_AUS | e_Davenport_AUS | IN | AUS | en_hop_biomass_chips_Sheffield_AUS | h_Sheffield_AUS | OUT
|  |  |  | e_demand_Perth_AUS | elc_buildings | 0.10639 | lo | AUS | H2prd_Elc_PEM_Nebo_AUS | e_Nebo_AUS | IN | AUS | en_hop_electric_boiler_Sheffield_AUS | h_Sheffield_AUS | OUT
|  |  |  | e_demand_Perth_AUS | elc_transport | 0.10639 | lo | AUS | H2prd_Elc_PEM_MountPiper_AUS | e_MountPiper_AUS | IN | AUS | en_hop_electric_boiler_Sheffield_AUS | e_Sheffield_AUS | IN
|  |  |  | e_demand_Perth_AUS | elc_roadtransport | 0.10639 | lo | AUS | H2prd_Elc_PEM_DarlingtonPoint_AUS | e_DarlingtonPoint_AUS | IN | AUS | en_hp_air_10mw_Sheffield_AUS | h_Sheffield_AUS | OUT
|  |  |  | e_demand_Horsham_AUS | elc_buildings | 0.00071492 | lo | AUS | H2prd_Elc_PEM_Tarong_AUS | e_Tarong_AUS | IN | AUS | en_hp_air_10mw_Sheffield_AUS | e_Sheffield_AUS | IN
|  |  |  | e_demand_Horsham_AUS | elc_transport | 0.00071492 | lo | AUS | H2prd_Elc_PEM_Bouldercombe_AUS | e_Bouldercombe_AUS | IN | AUS | en_gas_ccgt_Ballarat_AUS | e_Ballarat_AUS | OUT
|  |  |  | e_demand_Horsham_AUS | elc_roadtransport | 0.00071492 | lo | AUS | H2prd_Elc_PEM_GinGin_AUS | e_GinGin_AUS | IN | AUS | en_gas_turbine_Ballarat_AUS | e_Ballarat_AUS | OUT
|  |  |  | e_demand_Kalgoorlie_AUS | elc_buildings | 0.0014569 | lo | AUS | H2prd_Elc_PEM_Wagga_AUS | e_Wagga_AUS | IN | AUS | en_gas_ccs_Ballarat_AUS | e_Ballarat_AUS | OUT
|  |  |  | e_demand_Kalgoorlie_AUS | elc_transport | 0.0014569 | lo | AUS | H2prd_Elc_PEM_Para_AUS | e_Para_AUS | IN | AUS | en_coal_subcritical_Ballarat_AUS | e_Ballarat_AUS | OUT
|  |  |  | e_demand_Kalgoorlie_AUS | elc_roadtransport | 0.0014569 | lo | AUS | H2prd_Elc_PEM_Brisbane_AUS | e_Brisbane_AUS | IN | AUS | en_coal_supercritical_Ballarat_AUS | e_Ballarat_AUS | OUT
|  |  |  | ev_battery_SydneyWest_AUS | elc_buildings | 0.22087 | lo | AUS | H2prd_Elc_PEM_BulliCreek_AUS | e_BulliCreek_AUS | IN | AUS | en_coal_ultrasupercritical_Ballarat_AUS | e_Ballarat_AUS | OUT
|  |  |  | ev_battery_SydneyWest_AUS | elc_transport | 0.22087 | lo | AUS | H2prd_Elc_PEM_Palmerston_AUS | e_Palmerston_AUS | IN | AUS | en_coal_igcc_Ballarat_AUS | e_Ballarat_AUS | OUT
|  |  |  | ev_battery_SydneyWest_AUS | elc_roadtransport | 0.22087 | lo | AUS | H2prd_Elc_PEM_UpperTumut_AUS | e_UpperTumut_AUS | IN | AUS | en_nuclear_Ballarat_AUS | e_Ballarat_AUS | OUT
|  |  |  | ev_battery_SouthMorang_AUS | elc_buildings | 0.15056 | lo | AUS | H2prd_Elc_PEM_Rowville_AUS | e_Rowville_AUS | IN | AUS | en_nuclear_smr_Ballarat_AUS | e_Ballarat_AUS | OUT
|  |  |  | ev_battery_SouthMorang_AUS | elc_transport | 0.15056 | lo | AUS | H2prd_Elc_PEM_Tarrone_AUS | e_Tarrone_AUS | IN | AUS | en_biomass_Ballarat_AUS | e_Ballarat_AUS | OUT
|  |  |  | ev_battery_SouthMorang_AUS | elc_roadtransport | 0.15056 | lo | AUS | H2prd_Elc_PEM_CalliopeRiver_AUS | e_CalliopeRiver_AUS | IN | AUS | en_chp_gas_cc_ext_Ballarat_AUS | e_Ballarat_AUS | OUT
|  |  |  | ev_battery_Australind_AUS | elc_buildings | 0.0052416 | lo | AUS | H2prd_Elc_PEM_Hazelwood_AUS | e_Hazelwood_AUS | IN | AUS | en_chp_gas_cc_ext_Ballarat_AUS | h_Ballarat_AUS | OUT
|  |  |  | ev_battery_Australind_AUS | elc_transport | 0.0052416 | lo | AUS | H2prd_Elc_PEM_Karratha_AUS | e_Karratha_AUS | IN | AUS | en_chp_biomass_chips_ext_Ballarat_AUS | e_Ballarat_AUS | OUT
|  |  |  | ev_battery_Australind_AUS | elc_roadtransport | 0.0052416 | lo | AUS | H2prd_Elc_PEM_Canberra_AUS | e_Canberra_AUS | IN | AUS | en_chp_biomass_chips_ext_Ballarat_AUS | h_Ballarat_AUS | OUT
|  |  |  | ev_battery_Sheffield_AUS | elc_buildings | 0.0029283 | lo | AUS | H2prd_Elc_PEM_BrokenHill_AUS | e_BrokenHill_AUS | IN | AUS | en_chp_gas_cc_ext_ccs_Ballarat_AUS | e_Ballarat_AUS | OUT
|  |  |  | ev_battery_Sheffield_AUS | elc_transport | 0.0029283 | lo | AUS | H2prd_Elc_PEM_CentralCoast_AUS | e_CentralCoast_AUS | IN | AUS | en_chp_gas_cc_ext_ccs_Ballarat_AUS | h_Ballarat_AUS | OUT
|  |  |  | ev_battery_Sheffield_AUS | elc_roadtransport | 0.0029283 | lo | AUS | H2prd_Elc_PEM_Perth_AUS | e_Perth_AUS | IN | AUS | en_hop_gas_boiler_Ballarat_AUS | h_Ballarat_AUS | OUT
|  |  |  | ev_battery_Ballarat_AUS | elc_buildings | 0.02314 | lo | AUS | H2prd_Elc_PEM_Horsham_AUS | e_Horsham_AUS | IN | AUS | en_hop_biomass_chips_Ballarat_AUS | h_Ballarat_AUS | OUT
|  |  |  | ev_battery_Ballarat_AUS | elc_transport | 0.02314 | lo | AUS | H2prd_Elc_PEM_Kalgoorlie_AUS | e_Kalgoorlie_AUS | IN | AUS | en_hop_electric_boiler_Ballarat_AUS | h_Ballarat_AUS | OUT
|  |  |  | ev_battery_Ballarat_AUS | elc_roadtransport | 0.02314 | lo | AUS | H2prd_Elc_PEM_Broadsound_AUS | e_Broadsound_AUS | IN | AUS | en_hop_electric_boiler_Ballarat_AUS | e_Ballarat_AUS | IN
|  |  |  | ev_battery_Calvale_AUS | elc_buildings | 9.6997e-06 | lo | AUS | H2prd_Elc_PEM_Strathmore_AUS | e_Strathmore_AUS | IN | AUS | en_hp_air_10mw_Ballarat_AUS | h_Ballarat_AUS | OUT
|  |  |  | ev_battery_Calvale_AUS | elc_transport | 9.6997e-06 | lo | AUS | H2prd_Elc_PEM_TomPriceMine_AUS | e_TomPriceMine_AUS | IN | AUS | en_hp_air_10mw_Ballarat_AUS | e_Ballarat_AUS | IN
|  |  |  | ev_battery_Calvale_AUS | elc_roadtransport | 9.6997e-06 | lo | AUS | H2prd_Elc_PEM_WandoanSouth_AUS | e_WandoanSouth_AUS | IN | AUS | en_gas_ccgt_Calvale_AUS | e_Calvale_AUS | OUT
|  |  |  | ev_battery_Armidale_AUS | elc_buildings | 0.0010068 | lo | AUS | H2prd_Elc_PEM_AUS22p9S118p7E_AUS | e_AUS22p9S118p7E_AUS | IN | AUS | en_gas_turbine_Calvale_AUS | e_Calvale_AUS | OUT
|  |  |  | ev_battery_Armidale_AUS | elc_transport | 0.0010068 | lo | AUS | H2prd_Elc_PEM_Morawa_AUS | e_Morawa_AUS | IN | AUS | en_gas_ccs_Calvale_AUS | e_Calvale_AUS | OUT
|  |  |  | ev_battery_Armidale_AUS | elc_roadtransport | 0.0010068 | lo | AUS | H2prd_Elc_PEM_PortHedland_AUS | e_PortHedland_AUS | IN | AUS | en_coal_subcritical_Calvale_AUS | e_Calvale_AUS | OUT
|  |  |  | ev_battery_Davenport_AUS | elc_buildings | 0.0010157 | lo | AUS | H2prd_Elc_ALK_SydneyWest_AUS | e_SydneyWest_AUS | IN | AUS | en_coal_supercritical_Calvale_AUS | e_Calvale_AUS | OUT
|  |  |  | ev_battery_Davenport_AUS | elc_transport | 0.0010157 | lo | AUS | H2prd_Elc_ALK_SouthMorang_AUS | e_SouthMorang_AUS | IN | AUS | en_coal_ultrasupercritical_Calvale_AUS | e_Calvale_AUS | OUT
|  |  |  | ev_battery_Davenport_AUS | elc_roadtransport | 0.0010157 | lo | AUS | H2prd_Elc_ALK_Australind_AUS | e_Australind_AUS | IN | AUS | en_coal_igcc_Calvale_AUS | e_Calvale_AUS | OUT
|  |  |  | ev_battery_Nebo_AUS | elc_buildings | 0.0034437 | lo | AUS | H2prd_Elc_ALK_Sheffield_AUS | e_Sheffield_AUS | IN | AUS | en_nuclear_Calvale_AUS | e_Calvale_AUS | OUT
|  |  |  | ev_battery_Nebo_AUS | elc_transport | 0.0034437 | lo | AUS | H2prd_Elc_ALK_Ballarat_AUS | e_Ballarat_AUS | IN | AUS | en_nuclear_smr_Calvale_AUS | e_Calvale_AUS | OUT
|  |  |  | ev_battery_Nebo_AUS | elc_roadtransport | 0.0034437 | lo | AUS | H2prd_Elc_ALK_Calvale_AUS | e_Calvale_AUS | IN | AUS | en_biomass_Calvale_AUS | e_Calvale_AUS | OUT
|  |  |  | ev_battery_MountPiper_AUS | elc_buildings | 0.0034577 | lo | AUS | H2prd_Elc_ALK_Armidale_AUS | e_Armidale_AUS | IN | AUS | en_chp_gas_cc_ext_Calvale_AUS | e_Calvale_AUS | OUT
|  |  |  | ev_battery_MountPiper_AUS | elc_transport | 0.0034577 | lo | AUS | H2prd_Elc_ALK_Davenport_AUS | e_Davenport_AUS | IN | AUS | en_chp_gas_cc_ext_Calvale_AUS | h_Calvale_AUS | OUT
|  |  |  | ev_battery_MountPiper_AUS | elc_roadtransport | 0.0034577 | lo | AUS | H2prd_Elc_ALK_Nebo_AUS | e_Nebo_AUS | IN | AUS | en_chp_biomass_chips_ext_Calvale_AUS | e_Calvale_AUS | OUT
|  |  |  | ev_battery_DarlingtonPoint_AUS | elc_buildings | 0.00085957 | lo | AUS | H2prd_Elc_ALK_MountPiper_AUS | e_MountPiper_AUS | IN | AUS | en_chp_biomass_chips_ext_Calvale_AUS | h_Calvale_AUS | OUT
|  |  |  | ev_battery_DarlingtonPoint_AUS | elc_transport | 0.00085957 | lo | AUS | H2prd_Elc_ALK_DarlingtonPoint_AUS | e_DarlingtonPoint_AUS | IN | AUS | en_chp_gas_cc_ext_ccs_Calvale_AUS | e_Calvale_AUS | OUT
|  |  |  | ev_battery_DarlingtonPoint_AUS | elc_roadtransport | 0.00085957 | lo | AUS | H2prd_Elc_ALK_Tarong_AUS | e_Tarong_AUS | IN | AUS | en_chp_gas_cc_ext_ccs_Calvale_AUS | h_Calvale_AUS | OUT
|  |  |  | ev_battery_Tarong_AUS | elc_buildings | 0.0059297 | lo | AUS | H2prd_Elc_ALK_Bouldercombe_AUS | e_Bouldercombe_AUS | IN | AUS | en_hop_gas_boiler_Calvale_AUS | h_Calvale_AUS | OUT
|  |  |  | ev_battery_Tarong_AUS | elc_transport | 0.0059297 | lo | AUS | H2prd_Elc_ALK_GinGin_AUS | e_GinGin_AUS | IN | AUS | en_hop_biomass_chips_Calvale_AUS | h_Calvale_AUS | OUT
|  |  |  | ev_battery_Tarong_AUS | elc_roadtransport | 0.0059297 | lo | AUS | H2prd_Elc_ALK_Wagga_AUS | e_Wagga_AUS | IN | AUS | en_hop_electric_boiler_Calvale_AUS | h_Calvale_AUS | OUT
|  |  |  | ev_battery_Bouldercombe_AUS | elc_buildings | 0.0033981 | lo | AUS | H2prd_Elc_ALK_Para_AUS | e_Para_AUS | IN | AUS | en_hop_electric_boiler_Calvale_AUS | e_Calvale_AUS | IN
|  |  |  | ev_battery_Bouldercombe_AUS | elc_transport | 0.0033981 | lo | AUS | H2prd_Elc_ALK_Brisbane_AUS | e_Brisbane_AUS | IN | AUS | en_hp_air_10mw_Calvale_AUS | h_Calvale_AUS | OUT
|  |  |  | ev_battery_Bouldercombe_AUS | elc_roadtransport | 0.0033981 | lo | AUS | H2prd_Elc_ALK_BulliCreek_AUS | e_BulliCreek_AUS | IN | AUS | en_hp_air_10mw_Calvale_AUS | e_Calvale_AUS | IN
|  |  |  | ev_battery_GinGin_AUS | elc_buildings | 0.0033323 | lo | AUS | H2prd_Elc_ALK_Palmerston_AUS | e_Palmerston_AUS | IN | AUS | en_gas_ccgt_Broadsound_AUS | e_Broadsound_AUS | OUT
|  |  |  | ev_battery_GinGin_AUS | elc_transport | 0.0033323 | lo | AUS | H2prd_Elc_ALK_UpperTumut_AUS | e_UpperTumut_AUS | IN | AUS | en_gas_turbine_Broadsound_AUS | e_Broadsound_AUS | OUT
|  |  |  | ev_battery_GinGin_AUS | elc_roadtransport | 0.0033323 | lo | AUS | H2prd_Elc_ALK_Rowville_AUS | e_Rowville_AUS | IN | AUS | en_gas_ccs_Broadsound_AUS | e_Broadsound_AUS | OUT
|  |  |  | ev_battery_Wagga_AUS | elc_buildings | 0.0023471 | lo | AUS | H2prd_Elc_ALK_Tarrone_AUS | e_Tarrone_AUS | IN | AUS | en_coal_subcritical_Broadsound_AUS | e_Broadsound_AUS | OUT
|  |  |  | ev_battery_Wagga_AUS | elc_transport | 0.0023471 | lo | AUS | H2prd_Elc_ALK_CalliopeRiver_AUS | e_CalliopeRiver_AUS | IN | AUS | en_coal_supercritical_Broadsound_AUS | e_Broadsound_AUS | OUT
|  |  |  | ev_battery_Wagga_AUS | elc_roadtransport | 0.0023471 | lo | AUS | H2prd_Elc_ALK_Hazelwood_AUS | e_Hazelwood_AUS | IN | AUS | en_coal_ultrasupercritical_Broadsound_AUS | e_Broadsound_AUS | OUT
|  |  |  | ev_battery_Para_AUS | elc_buildings | 0.066899 | lo | AUS | H2prd_Elc_ALK_Karratha_AUS | e_Karratha_AUS | IN | AUS | en_coal_igcc_Broadsound_AUS | e_Broadsound_AUS | OUT
|  |  |  | ev_battery_Para_AUS | elc_transport | 0.066899 | lo | AUS | H2prd_Elc_ALK_Canberra_AUS | e_Canberra_AUS | IN | AUS | en_nuclear_Broadsound_AUS | e_Broadsound_AUS | OUT
|  |  |  | ev_battery_Para_AUS | elc_roadtransport | 0.066899 | lo | AUS | H2prd_Elc_ALK_BrokenHill_AUS | e_BrokenHill_AUS | IN | AUS | en_nuclear_smr_Broadsound_AUS | e_Broadsound_AUS | OUT
|  |  |  | ev_battery_Brisbane_AUS | elc_buildings | 0.17573 | lo | AUS | H2prd_Elc_ALK_CentralCoast_AUS | e_CentralCoast_AUS | IN | AUS | en_biomass_Broadsound_AUS | e_Broadsound_AUS | OUT
|  |  |  | ev_battery_Brisbane_AUS | elc_transport | 0.17573 | lo | AUS | H2prd_Elc_ALK_Perth_AUS | e_Perth_AUS | IN | AUS | en_chp_gas_cc_ext_Broadsound_AUS | e_Broadsound_AUS | OUT
|  |  |  | ev_battery_Brisbane_AUS | elc_roadtransport | 0.17573 | lo | AUS | H2prd_Elc_ALK_Horsham_AUS | e_Horsham_AUS | IN | AUS | en_chp_gas_cc_ext_Broadsound_AUS | h_Broadsound_AUS | OUT
|  |  |  | ev_battery_BulliCreek_AUS | elc_buildings | 0.00023502 | lo | AUS | H2prd_Elc_ALK_Kalgoorlie_AUS | e_Kalgoorlie_AUS | IN | AUS | en_chp_biomass_chips_ext_Broadsound_AUS | e_Broadsound_AUS | OUT
|  |  |  | ev_battery_BulliCreek_AUS | elc_transport | 0.00023502 | lo | AUS | H2prd_Elc_ALK_Broadsound_AUS | e_Broadsound_AUS | IN | AUS | en_chp_biomass_chips_ext_Broadsound_AUS | h_Broadsound_AUS | OUT
|  |  |  | ev_battery_BulliCreek_AUS | elc_roadtransport | 0.00023502 | lo | AUS | H2prd_Elc_ALK_Strathmore_AUS | e_Strathmore_AUS | IN | AUS | en_chp_gas_cc_ext_ccs_Broadsound_AUS | e_Broadsound_AUS | OUT
|  |  |  | ev_battery_Palmerston_AUS | elc_buildings | 0.002925 | lo | AUS | H2prd_Elc_ALK_TomPriceMine_AUS | e_TomPriceMine_AUS | IN | AUS | en_chp_gas_cc_ext_ccs_Broadsound_AUS | h_Broadsound_AUS | OUT
|  |  |  | ev_battery_Palmerston_AUS | elc_transport | 0.002925 | lo | AUS | H2prd_Elc_ALK_WandoanSouth_AUS | e_WandoanSouth_AUS | IN | AUS | en_hop_gas_boiler_Broadsound_AUS | h_Broadsound_AUS | OUT
|  |  |  | ev_battery_Palmerston_AUS | elc_roadtransport | 0.002925 | lo | AUS | H2prd_Elc_ALK_AUS22p9S118p7E_AUS | e_AUS22p9S118p7E_AUS | IN | AUS | en_hop_biomass_chips_Broadsound_AUS | h_Broadsound_AUS | OUT
|  |  |  | ev_battery_UpperTumut_AUS | elc_buildings | 0.0040894 | lo | AUS | H2prd_Elc_ALK_Morawa_AUS | e_Morawa_AUS | IN | AUS | en_hop_electric_boiler_Broadsound_AUS | h_Broadsound_AUS | OUT
|  |  |  | ev_battery_UpperTumut_AUS | elc_transport | 0.0040894 | lo | AUS | H2prd_Elc_ALK_PortHedland_AUS | e_PortHedland_AUS | IN | AUS | en_hop_electric_boiler_Broadsound_AUS | e_Broadsound_AUS | IN
|  |  |  | ev_battery_UpperTumut_AUS | elc_roadtransport | 0.0040894 | lo | AUS | h_demand_Perth_AUS | h_Perth_AUS | IN | AUS | en_hp_air_10mw_Broadsound_AUS | h_Broadsound_AUS | OUT
|  |  |  | ev_battery_Rowville_AUS | elc_buildings | 0.12103 | lo | AUS | h_demand_Brisbane_AUS | h_Brisbane_AUS | IN | AUS | en_hp_air_10mw_Broadsound_AUS | e_Broadsound_AUS | IN
|  |  |  | ev_battery_Rowville_AUS | elc_transport | 0.12103 | lo | AUS | h_demand_Strathmore_AUS | h_Strathmore_AUS | IN | AUS | en_gas_ccgt_Armidale_AUS | e_Armidale_AUS | OUT
|  |  |  | ev_battery_Rowville_AUS | elc_roadtransport | 0.12103 | lo | AUS | h_demand_Nebo_AUS | h_Nebo_AUS | IN | AUS | en_gas_turbine_Armidale_AUS | e_Armidale_AUS | OUT
|  |  |  | ev_battery_Tarrone_AUS | elc_buildings | 0.0014012 | lo | AUS | h_demand_GinGin_AUS | h_GinGin_AUS | IN | AUS | en_gas_ccs_Armidale_AUS | e_Armidale_AUS | OUT
|  |  |  | ev_battery_Tarrone_AUS | elc_transport | 0.0014012 | lo | AUS | h_demand_Chalumbin_AUS | h_Chalumbin_AUS | IN | AUS | en_coal_subcritical_Armidale_AUS | e_Armidale_AUS | OUT
|  |  |  | ev_battery_Tarrone_AUS | elc_roadtransport | 0.0014012 | lo | AUS | h_demand_SouthMorang_AUS | h_SouthMorang_AUS | IN | AUS | en_coal_supercritical_Armidale_AUS | e_Armidale_AUS | OUT
|  |  |  | ev_battery_CalliopeRiver_AUS | elc_buildings | 0.0017493 | lo | AUS | h_demand_CentralCoast_AUS | h_CentralCoast_AUS | IN | AUS | en_coal_ultrasupercritical_Armidale_AUS | e_Armidale_AUS | OUT
|  |  |  | ev_battery_CalliopeRiver_AUS | elc_transport | 0.0017493 | lo | AUS | h_demand_Para_AUS | h_Para_AUS | IN | AUS | en_coal_igcc_Armidale_AUS | e_Armidale_AUS | OUT
|  |  |  | ev_battery_CalliopeRiver_AUS | elc_roadtransport | 0.0017493 | lo | AUS | h_demand_SydneyWest_AUS | h_SydneyWest_AUS | IN | AUS | en_nuclear_Armidale_AUS | e_Armidale_AUS | OUT
|  |  |  | ev_battery_Hazelwood_AUS | elc_buildings | 0.0035544 | lo | AUS | h_demand_Australind_AUS | h_Australind_AUS | IN | AUS | en_nuclear_smr_Armidale_AUS | e_Armidale_AUS | OUT
|  |  |  | ev_battery_Hazelwood_AUS | elc_transport | 0.0035544 | lo | AUS | h_demand_AUS22p9S118p7E_AUS | h_AUS22p9S118p7E_AUS | IN | AUS | en_biomass_Armidale_AUS | e_Armidale_AUS | OUT
|  |  |  | ev_battery_Hazelwood_AUS | elc_roadtransport | 0.0035544 | lo | AUS | h_demand_CalliopeRiver_AUS | h_CalliopeRiver_AUS | IN | AUS | en_chp_gas_cc_ext_Armidale_AUS | e_Armidale_AUS | OUT
|  |  |  | ev_battery_Karratha_AUS | elc_buildings | 0.00080368 | lo |  |  |  |  | AUS | en_chp_gas_cc_ext_Armidale_AUS | h_Armidale_AUS | OUT
|  |  |  | ev_battery_Karratha_AUS | elc_transport | 0.00080368 | lo |  |  |  |  | AUS | en_chp_biomass_chips_ext_Armidale_AUS | e_Armidale_AUS | OUT
|  |  |  | ev_battery_Karratha_AUS | elc_roadtransport | 0.00080368 | lo |  |  |  |  | AUS | en_chp_biomass_chips_ext_Armidale_AUS | h_Armidale_AUS | OUT
|  |  |  | ev_battery_Canberra_AUS | elc_buildings | 0.015092 | lo |  |  |  |  | AUS | en_chp_gas_cc_ext_ccs_Armidale_AUS | e_Armidale_AUS | OUT
|  |  |  | ev_battery_Canberra_AUS | elc_transport | 0.015092 | lo |  |  |  |  | AUS | en_chp_gas_cc_ext_ccs_Armidale_AUS | h_Armidale_AUS | OUT
|  |  |  | ev_battery_Canberra_AUS | elc_roadtransport | 0.015092 | lo |  |  |  |  | AUS | en_hop_gas_boiler_Armidale_AUS | h_Armidale_AUS | OUT
|  |  |  | ev_battery_BrokenHill_AUS | elc_buildings | 0.00083642 | lo |  |  |  |  | AUS | en_hop_biomass_chips_Armidale_AUS | h_Armidale_AUS | OUT
|  |  |  | ev_battery_BrokenHill_AUS | elc_transport | 0.00083642 | lo |  |  |  |  | AUS | en_hop_electric_boiler_Armidale_AUS | h_Armidale_AUS | OUT
|  |  |  | ev_battery_BrokenHill_AUS | elc_roadtransport | 0.00083642 | lo |  |  |  |  | AUS | en_hop_electric_boiler_Armidale_AUS | e_Armidale_AUS | IN
|  |  |  | ev_battery_CentralCoast_AUS | elc_buildings | 0.049551 | lo |  |  |  |  | AUS | en_hp_air_10mw_Armidale_AUS | h_Armidale_AUS | OUT
|  |  |  | ev_battery_CentralCoast_AUS | elc_transport | 0.049551 | lo |  |  |  |  | AUS | en_hp_air_10mw_Armidale_AUS | e_Armidale_AUS | IN
|  |  |  | ev_battery_CentralCoast_AUS | elc_roadtransport | 0.049551 | lo |  |  |  |  | AUS | en_gas_ccgt_Davenport_AUS | e_Davenport_AUS | OUT
|  |  |  | ev_battery_Perth_AUS | elc_buildings | 0.10639 | lo |  |  |  |  | AUS | en_gas_turbine_Davenport_AUS | e_Davenport_AUS | OUT
|  |  |  | ev_battery_Perth_AUS | elc_transport | 0.10639 | lo |  |  |  |  | AUS | en_gas_ccs_Davenport_AUS | e_Davenport_AUS | OUT
|  |  |  | ev_battery_Perth_AUS | elc_roadtransport | 0.10639 | lo |  |  |  |  | AUS | en_coal_subcritical_Davenport_AUS | e_Davenport_AUS | OUT
|  |  |  | ev_battery_Horsham_AUS | elc_buildings | 0.00071492 | lo |  |  |  |  | AUS | en_coal_supercritical_Davenport_AUS | e_Davenport_AUS | OUT
|  |  |  | ev_battery_Horsham_AUS | elc_transport | 0.00071492 | lo |  |  |  |  | AUS | en_coal_ultrasupercritical_Davenport_AUS | e_Davenport_AUS | OUT
|  |  |  | ev_battery_Horsham_AUS | elc_roadtransport | 0.00071492 | lo |  |  |  |  | AUS | en_coal_igcc_Davenport_AUS | e_Davenport_AUS | OUT
|  |  |  | ev_battery_Kalgoorlie_AUS | elc_buildings | 0.0014569 | lo |  |  |  |  | AUS | en_nuclear_Davenport_AUS | e_Davenport_AUS | OUT
|  |  |  | ev_battery_Kalgoorlie_AUS | elc_transport | 0.0014569 | lo |  |  |  |  | AUS | en_nuclear_smr_Davenport_AUS | e_Davenport_AUS | OUT
|  |  |  | ev_battery_Kalgoorlie_AUS | elc_roadtransport | 0.0014569 | lo |  |  |  |  | AUS | en_biomass_Davenport_AUS | e_Davenport_AUS | OUT
|  |  |  | H2prd_Elc_PEM_SydneyWest_AUS | elc_buildings | 0.22087 | lo |  |  |  |  | AUS | en_chp_gas_cc_ext_Davenport_AUS | e_Davenport_AUS | OUT
|  |  |  | H2prd_Elc_PEM_SydneyWest_AUS | elc_transport | 0.22087 | lo |  |  |  |  | AUS | en_chp_gas_cc_ext_Davenport_AUS | h_Davenport_AUS | OUT
|  |  |  | H2prd_Elc_PEM_SydneyWest_AUS | elc_roadtransport | 0.22087 | lo |  |  |  |  | AUS | en_chp_biomass_chips_ext_Davenport_AUS | e_Davenport_AUS | OUT
|  |  |  | H2prd_Elc_PEM_SouthMorang_AUS | elc_buildings | 0.15056 | lo |  |  |  |  | AUS | en_chp_biomass_chips_ext_Davenport_AUS | h_Davenport_AUS | OUT
|  |  |  | H2prd_Elc_PEM_SouthMorang_AUS | elc_transport | 0.15056 | lo |  |  |  |  | AUS | en_chp_gas_cc_ext_ccs_Davenport_AUS | e_Davenport_AUS | OUT
|  |  |  | H2prd_Elc_PEM_SouthMorang_AUS | elc_roadtransport | 0.15056 | lo |  |  |  |  | AUS | en_chp_gas_cc_ext_ccs_Davenport_AUS | h_Davenport_AUS | OUT
|  |  |  | H2prd_Elc_PEM_Australind_AUS | elc_buildings | 0.0052416 | lo |  |  |  |  | AUS | en_hop_gas_boiler_Davenport_AUS | h_Davenport_AUS | OUT
|  |  |  | H2prd_Elc_PEM_Australind_AUS | elc_transport | 0.0052416 | lo |  |  |  |  | AUS | en_hop_biomass_chips_Davenport_AUS | h_Davenport_AUS | OUT
|  |  |  | H2prd_Elc_PEM_Australind_AUS | elc_roadtransport | 0.0052416 | lo |  |  |  |  | AUS | en_hop_electric_boiler_Davenport_AUS | h_Davenport_AUS | OUT
|  |  |  | H2prd_Elc_PEM_Sheffield_AUS | elc_buildings | 0.0029283 | lo |  |  |  |  | AUS | en_hop_electric_boiler_Davenport_AUS | e_Davenport_AUS | IN
|  |  |  | H2prd_Elc_PEM_Sheffield_AUS | elc_transport | 0.0029283 | lo |  |  |  |  | AUS | en_hp_air_10mw_Davenport_AUS | h_Davenport_AUS | OUT
|  |  |  | H2prd_Elc_PEM_Sheffield_AUS | elc_roadtransport | 0.0029283 | lo |  |  |  |  | AUS | en_hp_air_10mw_Davenport_AUS | e_Davenport_AUS | IN
|  |  |  | H2prd_Elc_PEM_Ballarat_AUS | elc_buildings | 0.02314 | lo |  |  |  |  | AUS | en_gas_ccgt_Robertstown_AUS | e_Robertstown_AUS | OUT
|  |  |  | H2prd_Elc_PEM_Ballarat_AUS | elc_transport | 0.02314 | lo |  |  |  |  | AUS | en_gas_turbine_Robertstown_AUS | e_Robertstown_AUS | OUT
|  |  |  | H2prd_Elc_PEM_Ballarat_AUS | elc_roadtransport | 0.02314 | lo |  |  |  |  | AUS | en_gas_ccs_Robertstown_AUS | e_Robertstown_AUS | OUT
|  |  |  | H2prd_Elc_PEM_Calvale_AUS | elc_buildings | 9.6997e-06 | lo |  |  |  |  | AUS | en_coal_subcritical_Robertstown_AUS | e_Robertstown_AUS | OUT
|  |  |  | H2prd_Elc_PEM_Calvale_AUS | elc_transport | 9.6997e-06 | lo |  |  |  |  | AUS | en_coal_supercritical_Robertstown_AUS | e_Robertstown_AUS | OUT
|  |  |  | H2prd_Elc_PEM_Calvale_AUS | elc_roadtransport | 9.6997e-06 | lo |  |  |  |  | AUS | en_coal_ultrasupercritical_Robertstown_AUS | e_Robertstown_AUS | OUT
|  |  |  | H2prd_Elc_PEM_Armidale_AUS | elc_buildings | 0.0010068 | lo |  |  |  |  | AUS | en_coal_igcc_Robertstown_AUS | e_Robertstown_AUS | OUT
|  |  |  | H2prd_Elc_PEM_Armidale_AUS | elc_transport | 0.0010068 | lo |  |  |  |  | AUS | en_nuclear_Robertstown_AUS | e_Robertstown_AUS | OUT
|  |  |  | H2prd_Elc_PEM_Armidale_AUS | elc_roadtransport | 0.0010068 | lo |  |  |  |  | AUS | en_nuclear_smr_Robertstown_AUS | e_Robertstown_AUS | OUT
|  |  |  | H2prd_Elc_PEM_Davenport_AUS | elc_buildings | 0.0010157 | lo |  |  |  |  | AUS | en_biomass_Robertstown_AUS | e_Robertstown_AUS | OUT
|  |  |  | H2prd_Elc_PEM_Davenport_AUS | elc_transport | 0.0010157 | lo |  |  |  |  | AUS | en_chp_gas_cc_ext_Robertstown_AUS | e_Robertstown_AUS | OUT
|  |  |  | H2prd_Elc_PEM_Davenport_AUS | elc_roadtransport | 0.0010157 | lo |  |  |  |  | AUS | en_chp_gas_cc_ext_Robertstown_AUS | h_Robertstown_AUS | OUT
|  |  |  | H2prd_Elc_PEM_Nebo_AUS | elc_buildings | 0.0034437 | lo |  |  |  |  | AUS | en_chp_biomass_chips_ext_Robertstown_AUS | e_Robertstown_AUS | OUT
|  |  |  | H2prd_Elc_PEM_Nebo_AUS | elc_transport | 0.0034437 | lo |  |  |  |  | AUS | en_chp_biomass_chips_ext_Robertstown_AUS | h_Robertstown_AUS | OUT
|  |  |  | H2prd_Elc_PEM_Nebo_AUS | elc_roadtransport | 0.0034437 | lo |  |  |  |  | AUS | en_chp_gas_cc_ext_ccs_Robertstown_AUS | e_Robertstown_AUS | OUT
|  |  |  | H2prd_Elc_PEM_MountPiper_AUS | elc_buildings | 0.0034577 | lo |  |  |  |  | AUS | en_chp_gas_cc_ext_ccs_Robertstown_AUS | h_Robertstown_AUS | OUT
|  |  |  | H2prd_Elc_PEM_MountPiper_AUS | elc_transport | 0.0034577 | lo |  |  |  |  | AUS | en_hop_gas_boiler_Robertstown_AUS | h_Robertstown_AUS | OUT
|  |  |  | H2prd_Elc_PEM_MountPiper_AUS | elc_roadtransport | 0.0034577 | lo |  |  |  |  | AUS | en_hop_biomass_chips_Robertstown_AUS | h_Robertstown_AUS | OUT
|  |  |  | H2prd_Elc_PEM_DarlingtonPoint_AUS | elc_buildings | 0.00085957 | lo |  |  |  |  | AUS | en_hop_electric_boiler_Robertstown_AUS | h_Robertstown_AUS | OUT
|  |  |  | H2prd_Elc_PEM_DarlingtonPoint_AUS | elc_transport | 0.00085957 | lo |  |  |  |  | AUS | en_hop_electric_boiler_Robertstown_AUS | e_Robertstown_AUS | IN
|  |  |  | H2prd_Elc_PEM_DarlingtonPoint_AUS | elc_roadtransport | 0.00085957 | lo |  |  |  |  | AUS | en_hp_air_10mw_Robertstown_AUS | h_Robertstown_AUS | OUT
|  |  |  | H2prd_Elc_PEM_Tarong_AUS | elc_buildings | 0.0059297 | lo |  |  |  |  | AUS | en_hp_air_10mw_Robertstown_AUS | e_Robertstown_AUS | IN
|  |  |  | H2prd_Elc_PEM_Tarong_AUS | elc_transport | 0.0059297 | lo |  |  |  |  | AUS | en_gas_ccgt_Nebo_AUS | e_Nebo_AUS | OUT
|  |  |  | H2prd_Elc_PEM_Tarong_AUS | elc_roadtransport | 0.0059297 | lo |  |  |  |  | AUS | en_gas_turbine_Nebo_AUS | e_Nebo_AUS | OUT
|  |  |  | H2prd_Elc_PEM_Bouldercombe_AUS | elc_buildings | 0.0033981 | lo |  |  |  |  | AUS | en_gas_ccs_Nebo_AUS | e_Nebo_AUS | OUT
|  |  |  | H2prd_Elc_PEM_Bouldercombe_AUS | elc_transport | 0.0033981 | lo |  |  |  |  | AUS | en_coal_subcritical_Nebo_AUS | e_Nebo_AUS | OUT
|  |  |  | H2prd_Elc_PEM_Bouldercombe_AUS | elc_roadtransport | 0.0033981 | lo |  |  |  |  | AUS | en_coal_supercritical_Nebo_AUS | e_Nebo_AUS | OUT
|  |  |  | H2prd_Elc_PEM_GinGin_AUS | elc_buildings | 0.0033323 | lo |  |  |  |  | AUS | en_coal_ultrasupercritical_Nebo_AUS | e_Nebo_AUS | OUT
|  |  |  | H2prd_Elc_PEM_GinGin_AUS | elc_transport | 0.0033323 | lo |  |  |  |  | AUS | en_coal_igcc_Nebo_AUS | e_Nebo_AUS | OUT
|  |  |  | H2prd_Elc_PEM_GinGin_AUS | elc_roadtransport | 0.0033323 | lo |  |  |  |  | AUS | en_nuclear_Nebo_AUS | e_Nebo_AUS | OUT
|  |  |  | H2prd_Elc_PEM_Wagga_AUS | elc_buildings | 0.0023471 | lo |  |  |  |  | AUS | en_nuclear_smr_Nebo_AUS | e_Nebo_AUS | OUT
|  |  |  | H2prd_Elc_PEM_Wagga_AUS | elc_transport | 0.0023471 | lo |  |  |  |  | AUS | en_biomass_Nebo_AUS | e_Nebo_AUS | OUT
|  |  |  | H2prd_Elc_PEM_Wagga_AUS | elc_roadtransport | 0.0023471 | lo |  |  |  |  | AUS | en_chp_gas_cc_ext_Nebo_AUS | e_Nebo_AUS | OUT
|  |  |  | H2prd_Elc_PEM_Para_AUS | elc_buildings | 0.066899 | lo |  |  |  |  | AUS | en_chp_gas_cc_ext_Nebo_AUS | h_Nebo_AUS | OUT
|  |  |  | H2prd_Elc_PEM_Para_AUS | elc_transport | 0.066899 | lo |  |  |  |  | AUS | en_chp_biomass_chips_ext_Nebo_AUS | e_Nebo_AUS | OUT
|  |  |  | H2prd_Elc_PEM_Para_AUS | elc_roadtransport | 0.066899 | lo |  |  |  |  | AUS | en_chp_biomass_chips_ext_Nebo_AUS | h_Nebo_AUS | OUT
|  |  |  | H2prd_Elc_PEM_Brisbane_AUS | elc_buildings | 0.17573 | lo |  |  |  |  | AUS | en_chp_gas_cc_ext_ccs_Nebo_AUS | e_Nebo_AUS | OUT
|  |  |  | H2prd_Elc_PEM_Brisbane_AUS | elc_transport | 0.17573 | lo |  |  |  |  | AUS | en_chp_gas_cc_ext_ccs_Nebo_AUS | h_Nebo_AUS | OUT
|  |  |  | H2prd_Elc_PEM_Brisbane_AUS | elc_roadtransport | 0.17573 | lo |  |  |  |  | AUS | en_hop_gas_boiler_Nebo_AUS | h_Nebo_AUS | OUT
|  |  |  | H2prd_Elc_PEM_BulliCreek_AUS | elc_buildings | 0.00023502 | lo |  |  |  |  | AUS | en_hop_biomass_chips_Nebo_AUS | h_Nebo_AUS | OUT
|  |  |  | H2prd_Elc_PEM_BulliCreek_AUS | elc_transport | 0.00023502 | lo |  |  |  |  | AUS | en_hop_electric_boiler_Nebo_AUS | h_Nebo_AUS | OUT
|  |  |  | H2prd_Elc_PEM_BulliCreek_AUS | elc_roadtransport | 0.00023502 | lo |  |  |  |  | AUS | en_hop_electric_boiler_Nebo_AUS | e_Nebo_AUS | IN
|  |  |  | H2prd_Elc_PEM_Palmerston_AUS | elc_buildings | 0.002925 | lo |  |  |  |  | AUS | en_hp_air_10mw_Nebo_AUS | h_Nebo_AUS | OUT
|  |  |  | H2prd_Elc_PEM_Palmerston_AUS | elc_transport | 0.002925 | lo |  |  |  |  | AUS | en_hp_air_10mw_Nebo_AUS | e_Nebo_AUS | IN
|  |  |  | H2prd_Elc_PEM_Palmerston_AUS | elc_roadtransport | 0.002925 | lo |  |  |  |  | AUS | en_gas_ccgt_MountPiper_AUS | e_MountPiper_AUS | OUT
|  |  |  | H2prd_Elc_PEM_UpperTumut_AUS | elc_buildings | 0.0040894 | lo |  |  |  |  | AUS | en_gas_turbine_MountPiper_AUS | e_MountPiper_AUS | OUT
|  |  |  | H2prd_Elc_PEM_UpperTumut_AUS | elc_transport | 0.0040894 | lo |  |  |  |  | AUS | en_gas_ccs_MountPiper_AUS | e_MountPiper_AUS | OUT
|  |  |  | H2prd_Elc_PEM_UpperTumut_AUS | elc_roadtransport | 0.0040894 | lo |  |  |  |  | AUS | en_coal_subcritical_MountPiper_AUS | e_MountPiper_AUS | OUT
|  |  |  | H2prd_Elc_PEM_Rowville_AUS | elc_buildings | 0.12103 | lo |  |  |  |  | AUS | en_coal_supercritical_MountPiper_AUS | e_MountPiper_AUS | OUT
|  |  |  | H2prd_Elc_PEM_Rowville_AUS | elc_transport | 0.12103 | lo |  |  |  |  | AUS | en_coal_ultrasupercritical_MountPiper_AUS | e_MountPiper_AUS | OUT
|  |  |  | H2prd_Elc_PEM_Rowville_AUS | elc_roadtransport | 0.12103 | lo |  |  |  |  | AUS | en_coal_igcc_MountPiper_AUS | e_MountPiper_AUS | OUT
|  |  |  | H2prd_Elc_PEM_Tarrone_AUS | elc_buildings | 0.0014012 | lo |  |  |  |  | AUS | en_nuclear_MountPiper_AUS | e_MountPiper_AUS | OUT
|  |  |  | H2prd_Elc_PEM_Tarrone_AUS | elc_transport | 0.0014012 | lo |  |  |  |  | AUS | en_nuclear_smr_MountPiper_AUS | e_MountPiper_AUS | OUT
|  |  |  | H2prd_Elc_PEM_Tarrone_AUS | elc_roadtransport | 0.0014012 | lo |  |  |  |  | AUS | en_biomass_MountPiper_AUS | e_MountPiper_AUS | OUT
|  |  |  | H2prd_Elc_PEM_CalliopeRiver_AUS | elc_buildings | 0.0017493 | lo |  |  |  |  | AUS | en_chp_gas_cc_ext_MountPiper_AUS | e_MountPiper_AUS | OUT
|  |  |  | H2prd_Elc_PEM_CalliopeRiver_AUS | elc_transport | 0.0017493 | lo |  |  |  |  | AUS | en_chp_gas_cc_ext_MountPiper_AUS | h_MountPiper_AUS | OUT
|  |  |  | H2prd_Elc_PEM_CalliopeRiver_AUS | elc_roadtransport | 0.0017493 | lo |  |  |  |  | AUS | en_chp_biomass_chips_ext_MountPiper_AUS | e_MountPiper_AUS | OUT
|  |  |  | H2prd_Elc_PEM_Hazelwood_AUS | elc_buildings | 0.0035544 | lo |  |  |  |  | AUS | en_chp_biomass_chips_ext_MountPiper_AUS | h_MountPiper_AUS | OUT
|  |  |  | H2prd_Elc_PEM_Hazelwood_AUS | elc_transport | 0.0035544 | lo |  |  |  |  | AUS | en_chp_gas_cc_ext_ccs_MountPiper_AUS | e_MountPiper_AUS | OUT
|  |  |  | H2prd_Elc_PEM_Hazelwood_AUS | elc_roadtransport | 0.0035544 | lo |  |  |  |  | AUS | en_chp_gas_cc_ext_ccs_MountPiper_AUS | h_MountPiper_AUS | OUT
|  |  |  | H2prd_Elc_PEM_Karratha_AUS | elc_buildings | 0.00080368 | lo |  |  |  |  | AUS | en_hop_gas_boiler_MountPiper_AUS | h_MountPiper_AUS | OUT
|  |  |  | H2prd_Elc_PEM_Karratha_AUS | elc_transport | 0.00080368 | lo |  |  |  |  | AUS | en_hop_biomass_chips_MountPiper_AUS | h_MountPiper_AUS | OUT
|  |  |  | H2prd_Elc_PEM_Karratha_AUS | elc_roadtransport | 0.00080368 | lo |  |  |  |  | AUS | en_hop_electric_boiler_MountPiper_AUS | h_MountPiper_AUS | OUT
|  |  |  | H2prd_Elc_PEM_Canberra_AUS | elc_buildings | 0.015092 | lo |  |  |  |  | AUS | en_hop_electric_boiler_MountPiper_AUS | e_MountPiper_AUS | IN
|  |  |  | H2prd_Elc_PEM_Canberra_AUS | elc_transport | 0.015092 | lo |  |  |  |  | AUS | en_hp_air_10mw_MountPiper_AUS | h_MountPiper_AUS | OUT
|  |  |  | H2prd_Elc_PEM_Canberra_AUS | elc_roadtransport | 0.015092 | lo |  |  |  |  | AUS | en_hp_air_10mw_MountPiper_AUS | e_MountPiper_AUS | IN
|  |  |  | H2prd_Elc_PEM_BrokenHill_AUS | elc_buildings | 0.00083642 | lo |  |  |  |  | AUS | en_gas_ccgt_DarlingtonPoint_AUS | e_DarlingtonPoint_AUS | OUT
|  |  |  | H2prd_Elc_PEM_BrokenHill_AUS | elc_transport | 0.00083642 | lo |  |  |  |  | AUS | en_gas_turbine_DarlingtonPoint_AUS | e_DarlingtonPoint_AUS | OUT
|  |  |  | H2prd_Elc_PEM_BrokenHill_AUS | elc_roadtransport | 0.00083642 | lo |  |  |  |  | AUS | en_gas_ccs_DarlingtonPoint_AUS | e_DarlingtonPoint_AUS | OUT
|  |  |  | H2prd_Elc_PEM_CentralCoast_AUS | elc_buildings | 0.049551 | lo |  |  |  |  | AUS | en_coal_subcritical_DarlingtonPoint_AUS | e_DarlingtonPoint_AUS | OUT
|  |  |  | H2prd_Elc_PEM_CentralCoast_AUS | elc_transport | 0.049551 | lo |  |  |  |  | AUS | en_coal_supercritical_DarlingtonPoint_AUS | e_DarlingtonPoint_AUS | OUT
|  |  |  | H2prd_Elc_PEM_CentralCoast_AUS | elc_roadtransport | 0.049551 | lo |  |  |  |  | AUS | en_coal_ultrasupercritical_DarlingtonPoint_AUS | e_DarlingtonPoint_AUS | OUT
|  |  |  | H2prd_Elc_PEM_Perth_AUS | elc_buildings | 0.10639 | lo |  |  |  |  | AUS | en_coal_igcc_DarlingtonPoint_AUS | e_DarlingtonPoint_AUS | OUT
|  |  |  | H2prd_Elc_PEM_Perth_AUS | elc_transport | 0.10639 | lo |  |  |  |  | AUS | en_nuclear_DarlingtonPoint_AUS | e_DarlingtonPoint_AUS | OUT
|  |  |  | H2prd_Elc_PEM_Perth_AUS | elc_roadtransport | 0.10639 | lo |  |  |  |  | AUS | en_nuclear_smr_DarlingtonPoint_AUS | e_DarlingtonPoint_AUS | OUT
|  |  |  | H2prd_Elc_PEM_Horsham_AUS | elc_buildings | 0.00071492 | lo |  |  |  |  | AUS | en_biomass_DarlingtonPoint_AUS | e_DarlingtonPoint_AUS | OUT
|  |  |  | H2prd_Elc_PEM_Horsham_AUS | elc_transport | 0.00071492 | lo |  |  |  |  | AUS | en_chp_gas_cc_ext_DarlingtonPoint_AUS | e_DarlingtonPoint_AUS | OUT
|  |  |  | H2prd_Elc_PEM_Horsham_AUS | elc_roadtransport | 0.00071492 | lo |  |  |  |  | AUS | en_chp_gas_cc_ext_DarlingtonPoint_AUS | h_DarlingtonPoint_AUS | OUT
|  |  |  | H2prd_Elc_PEM_Kalgoorlie_AUS | elc_buildings | 0.0014569 | lo |  |  |  |  | AUS | en_chp_biomass_chips_ext_DarlingtonPoint_AUS | e_DarlingtonPoint_AUS | OUT
|  |  |  | H2prd_Elc_PEM_Kalgoorlie_AUS | elc_transport | 0.0014569 | lo |  |  |  |  | AUS | en_chp_biomass_chips_ext_DarlingtonPoint_AUS | h_DarlingtonPoint_AUS | OUT
|  |  |  | H2prd_Elc_PEM_Kalgoorlie_AUS | elc_roadtransport | 0.0014569 | lo |  |  |  |  | AUS | en_chp_gas_cc_ext_ccs_DarlingtonPoint_AUS | e_DarlingtonPoint_AUS | OUT
|  |  |  | H2prd_Elc_ALK_SydneyWest_AUS | elc_buildings | 0.22087 | lo |  |  |  |  | AUS | en_chp_gas_cc_ext_ccs_DarlingtonPoint_AUS | h_DarlingtonPoint_AUS | OUT
|  |  |  | H2prd_Elc_ALK_SydneyWest_AUS | elc_transport | 0.22087 | lo |  |  |  |  | AUS | en_hop_gas_boiler_DarlingtonPoint_AUS | h_DarlingtonPoint_AUS | OUT
|  |  |  | H2prd_Elc_ALK_SydneyWest_AUS | elc_roadtransport | 0.22087 | lo |  |  |  |  | AUS | en_hop_biomass_chips_DarlingtonPoint_AUS | h_DarlingtonPoint_AUS | OUT
|  |  |  | H2prd_Elc_ALK_SouthMorang_AUS | elc_buildings | 0.15056 | lo |  |  |  |  | AUS | en_hop_electric_boiler_DarlingtonPoint_AUS | h_DarlingtonPoint_AUS | OUT
|  |  |  | H2prd_Elc_ALK_SouthMorang_AUS | elc_transport | 0.15056 | lo |  |  |  |  | AUS | en_hop_electric_boiler_DarlingtonPoint_AUS | e_DarlingtonPoint_AUS | IN
|  |  |  | H2prd_Elc_ALK_SouthMorang_AUS | elc_roadtransport | 0.15056 | lo |  |  |  |  | AUS | en_hp_air_10mw_DarlingtonPoint_AUS | h_DarlingtonPoint_AUS | OUT
|  |  |  | H2prd_Elc_ALK_Australind_AUS | elc_buildings | 0.0052416 | lo |  |  |  |  | AUS | en_hp_air_10mw_DarlingtonPoint_AUS | e_DarlingtonPoint_AUS | IN
|  |  |  | H2prd_Elc_ALK_Australind_AUS | elc_transport | 0.0052416 | lo |  |  |  |  | AUS | en_gas_ccgt_Balranald_AUS | e_Balranald_AUS | OUT
|  |  |  | H2prd_Elc_ALK_Australind_AUS | elc_roadtransport | 0.0052416 | lo |  |  |  |  | AUS | en_gas_turbine_Balranald_AUS | e_Balranald_AUS | OUT
|  |  |  | H2prd_Elc_ALK_Sheffield_AUS | elc_buildings | 0.0029283 | lo |  |  |  |  | AUS | en_gas_ccs_Balranald_AUS | e_Balranald_AUS | OUT
|  |  |  | H2prd_Elc_ALK_Sheffield_AUS | elc_transport | 0.0029283 | lo |  |  |  |  | AUS | en_coal_subcritical_Balranald_AUS | e_Balranald_AUS | OUT
|  |  |  | H2prd_Elc_ALK_Sheffield_AUS | elc_roadtransport | 0.0029283 | lo |  |  |  |  | AUS | en_coal_supercritical_Balranald_AUS | e_Balranald_AUS | OUT
|  |  |  | H2prd_Elc_ALK_Ballarat_AUS | elc_buildings | 0.02314 | lo |  |  |  |  | AUS | en_coal_ultrasupercritical_Balranald_AUS | e_Balranald_AUS | OUT
|  |  |  | H2prd_Elc_ALK_Ballarat_AUS | elc_transport | 0.02314 | lo |  |  |  |  | AUS | en_coal_igcc_Balranald_AUS | e_Balranald_AUS | OUT
|  |  |  | H2prd_Elc_ALK_Ballarat_AUS | elc_roadtransport | 0.02314 | lo |  |  |  |  | AUS | en_nuclear_Balranald_AUS | e_Balranald_AUS | OUT
|  |  |  | H2prd_Elc_ALK_Calvale_AUS | elc_buildings | 9.6997e-06 | lo |  |  |  |  | AUS | en_nuclear_smr_Balranald_AUS | e_Balranald_AUS | OUT
|  |  |  | H2prd_Elc_ALK_Calvale_AUS | elc_transport | 9.6997e-06 | lo |  |  |  |  | AUS | en_biomass_Balranald_AUS | e_Balranald_AUS | OUT
|  |  |  | H2prd_Elc_ALK_Calvale_AUS | elc_roadtransport | 9.6997e-06 | lo |  |  |  |  | AUS | en_chp_gas_cc_ext_Balranald_AUS | e_Balranald_AUS | OUT
|  |  |  | H2prd_Elc_ALK_Armidale_AUS | elc_buildings | 0.0010068 | lo |  |  |  |  | AUS | en_chp_gas_cc_ext_Balranald_AUS | h_Balranald_AUS | OUT
|  |  |  | H2prd_Elc_ALK_Armidale_AUS | elc_transport | 0.0010068 | lo |  |  |  |  | AUS | en_chp_biomass_chips_ext_Balranald_AUS | e_Balranald_AUS | OUT
|  |  |  | H2prd_Elc_ALK_Armidale_AUS | elc_roadtransport | 0.0010068 | lo |  |  |  |  | AUS | en_chp_biomass_chips_ext_Balranald_AUS | h_Balranald_AUS | OUT
|  |  |  | H2prd_Elc_ALK_Davenport_AUS | elc_buildings | 0.0010157 | lo |  |  |  |  | AUS | en_chp_gas_cc_ext_ccs_Balranald_AUS | e_Balranald_AUS | OUT
|  |  |  | H2prd_Elc_ALK_Davenport_AUS | elc_transport | 0.0010157 | lo |  |  |  |  | AUS | en_chp_gas_cc_ext_ccs_Balranald_AUS | h_Balranald_AUS | OUT
|  |  |  | H2prd_Elc_ALK_Davenport_AUS | elc_roadtransport | 0.0010157 | lo |  |  |  |  | AUS | en_hop_gas_boiler_Balranald_AUS | h_Balranald_AUS | OUT
|  |  |  | H2prd_Elc_ALK_Nebo_AUS | elc_buildings | 0.0034437 | lo |  |  |  |  | AUS | en_hop_biomass_chips_Balranald_AUS | h_Balranald_AUS | OUT
|  |  |  | H2prd_Elc_ALK_Nebo_AUS | elc_transport | 0.0034437 | lo |  |  |  |  | AUS | en_hop_electric_boiler_Balranald_AUS | h_Balranald_AUS | OUT
|  |  |  | H2prd_Elc_ALK_Nebo_AUS | elc_roadtransport | 0.0034437 | lo |  |  |  |  | AUS | en_hop_electric_boiler_Balranald_AUS | e_Balranald_AUS | IN
|  |  |  | H2prd_Elc_ALK_MountPiper_AUS | elc_buildings | 0.0034577 | lo |  |  |  |  | AUS | en_hp_air_10mw_Balranald_AUS | h_Balranald_AUS | OUT
|  |  |  | H2prd_Elc_ALK_MountPiper_AUS | elc_transport | 0.0034577 | lo |  |  |  |  | AUS | en_hp_air_10mw_Balranald_AUS | e_Balranald_AUS | IN
|  |  |  | H2prd_Elc_ALK_MountPiper_AUS | elc_roadtransport | 0.0034577 | lo |  |  |  |  | AUS | en_gas_ccgt_Tarong_AUS | e_Tarong_AUS | OUT
|  |  |  | H2prd_Elc_ALK_DarlingtonPoint_AUS | elc_buildings | 0.00085957 | lo |  |  |  |  | AUS | en_gas_turbine_Tarong_AUS | e_Tarong_AUS | OUT
|  |  |  | H2prd_Elc_ALK_DarlingtonPoint_AUS | elc_transport | 0.00085957 | lo |  |  |  |  | AUS | en_gas_ccs_Tarong_AUS | e_Tarong_AUS | OUT
|  |  |  | H2prd_Elc_ALK_DarlingtonPoint_AUS | elc_roadtransport | 0.00085957 | lo |  |  |  |  | AUS | en_coal_subcritical_Tarong_AUS | e_Tarong_AUS | OUT
|  |  |  | H2prd_Elc_ALK_Tarong_AUS | elc_buildings | 0.0059297 | lo |  |  |  |  | AUS | en_coal_supercritical_Tarong_AUS | e_Tarong_AUS | OUT
|  |  |  | H2prd_Elc_ALK_Tarong_AUS | elc_transport | 0.0059297 | lo |  |  |  |  | AUS | en_coal_ultrasupercritical_Tarong_AUS | e_Tarong_AUS | OUT
|  |  |  | H2prd_Elc_ALK_Tarong_AUS | elc_roadtransport | 0.0059297 | lo |  |  |  |  | AUS | en_coal_igcc_Tarong_AUS | e_Tarong_AUS | OUT
|  |  |  | H2prd_Elc_ALK_Bouldercombe_AUS | elc_buildings | 0.0033981 | lo |  |  |  |  | AUS | en_nuclear_Tarong_AUS | e_Tarong_AUS | OUT
|  |  |  | H2prd_Elc_ALK_Bouldercombe_AUS | elc_transport | 0.0033981 | lo |  |  |  |  | AUS | en_nuclear_smr_Tarong_AUS | e_Tarong_AUS | OUT
|  |  |  | H2prd_Elc_ALK_Bouldercombe_AUS | elc_roadtransport | 0.0033981 | lo |  |  |  |  | AUS | en_biomass_Tarong_AUS | e_Tarong_AUS | OUT
|  |  |  | H2prd_Elc_ALK_GinGin_AUS | elc_buildings | 0.0033323 | lo |  |  |  |  | AUS | en_chp_gas_cc_ext_Tarong_AUS | e_Tarong_AUS | OUT
|  |  |  | H2prd_Elc_ALK_GinGin_AUS | elc_transport | 0.0033323 | lo |  |  |  |  | AUS | en_chp_gas_cc_ext_Tarong_AUS | h_Tarong_AUS | OUT
|  |  |  | H2prd_Elc_ALK_GinGin_AUS | elc_roadtransport | 0.0033323 | lo |  |  |  |  | AUS | en_chp_biomass_chips_ext_Tarong_AUS | e_Tarong_AUS | OUT
|  |  |  | H2prd_Elc_ALK_Wagga_AUS | elc_buildings | 0.0023471 | lo |  |  |  |  | AUS | en_chp_biomass_chips_ext_Tarong_AUS | h_Tarong_AUS | OUT
|  |  |  | H2prd_Elc_ALK_Wagga_AUS | elc_transport | 0.0023471 | lo |  |  |  |  | AUS | en_chp_gas_cc_ext_ccs_Tarong_AUS | e_Tarong_AUS | OUT
|  |  |  | H2prd_Elc_ALK_Wagga_AUS | elc_roadtransport | 0.0023471 | lo |  |  |  |  | AUS | en_chp_gas_cc_ext_ccs_Tarong_AUS | h_Tarong_AUS | OUT
|  |  |  | H2prd_Elc_ALK_Para_AUS | elc_buildings | 0.066899 | lo |  |  |  |  | AUS | en_hop_gas_boiler_Tarong_AUS | h_Tarong_AUS | OUT
|  |  |  | H2prd_Elc_ALK_Para_AUS | elc_transport | 0.066899 | lo |  |  |  |  | AUS | en_hop_biomass_chips_Tarong_AUS | h_Tarong_AUS | OUT
|  |  |  | H2prd_Elc_ALK_Para_AUS | elc_roadtransport | 0.066899 | lo |  |  |  |  | AUS | en_hop_electric_boiler_Tarong_AUS | h_Tarong_AUS | OUT
|  |  |  | H2prd_Elc_ALK_Brisbane_AUS | elc_buildings | 0.17573 | lo |  |  |  |  | AUS | en_hop_electric_boiler_Tarong_AUS | e_Tarong_AUS | IN
|  |  |  | H2prd_Elc_ALK_Brisbane_AUS | elc_transport | 0.17573 | lo |  |  |  |  | AUS | en_hp_air_10mw_Tarong_AUS | h_Tarong_AUS | OUT
|  |  |  | H2prd_Elc_ALK_Brisbane_AUS | elc_roadtransport | 0.17573 | lo |  |  |  |  | AUS | en_hp_air_10mw_Tarong_AUS | e_Tarong_AUS | IN
|  |  |  | H2prd_Elc_ALK_BulliCreek_AUS | elc_buildings | 0.00023502 | lo |  |  |  |  | AUS | en_gas_ccgt_Bouldercombe_AUS | e_Bouldercombe_AUS | OUT
|  |  |  | H2prd_Elc_ALK_BulliCreek_AUS | elc_transport | 0.00023502 | lo |  |  |  |  | AUS | en_gas_turbine_Bouldercombe_AUS | e_Bouldercombe_AUS | OUT
|  |  |  | H2prd_Elc_ALK_BulliCreek_AUS | elc_roadtransport | 0.00023502 | lo |  |  |  |  | AUS | en_gas_ccs_Bouldercombe_AUS | e_Bouldercombe_AUS | OUT
|  |  |  | H2prd_Elc_ALK_Palmerston_AUS | elc_buildings | 0.002925 | lo |  |  |  |  | AUS | en_coal_subcritical_Bouldercombe_AUS | e_Bouldercombe_AUS | OUT
|  |  |  | H2prd_Elc_ALK_Palmerston_AUS | elc_transport | 0.002925 | lo |  |  |  |  | AUS | en_coal_supercritical_Bouldercombe_AUS | e_Bouldercombe_AUS | OUT
|  |  |  | H2prd_Elc_ALK_Palmerston_AUS | elc_roadtransport | 0.002925 | lo |  |  |  |  | AUS | en_coal_ultrasupercritical_Bouldercombe_AUS | e_Bouldercombe_AUS | OUT
|  |  |  | H2prd_Elc_ALK_UpperTumut_AUS | elc_buildings | 0.0040894 | lo |  |  |  |  | AUS | en_coal_igcc_Bouldercombe_AUS | e_Bouldercombe_AUS | OUT
|  |  |  | H2prd_Elc_ALK_UpperTumut_AUS | elc_transport | 0.0040894 | lo |  |  |  |  | AUS | en_nuclear_Bouldercombe_AUS | e_Bouldercombe_AUS | OUT
|  |  |  | H2prd_Elc_ALK_UpperTumut_AUS | elc_roadtransport | 0.0040894 | lo |  |  |  |  | AUS | en_nuclear_smr_Bouldercombe_AUS | e_Bouldercombe_AUS | OUT
|  |  |  | H2prd_Elc_ALK_Rowville_AUS | elc_buildings | 0.12103 | lo |  |  |  |  | AUS | en_biomass_Bouldercombe_AUS | e_Bouldercombe_AUS | OUT
|  |  |  | H2prd_Elc_ALK_Rowville_AUS | elc_transport | 0.12103 | lo |  |  |  |  | AUS | en_chp_gas_cc_ext_Bouldercombe_AUS | e_Bouldercombe_AUS | OUT
|  |  |  | H2prd_Elc_ALK_Rowville_AUS | elc_roadtransport | 0.12103 | lo |  |  |  |  | AUS | en_chp_gas_cc_ext_Bouldercombe_AUS | h_Bouldercombe_AUS | OUT
|  |  |  | H2prd_Elc_ALK_Tarrone_AUS | elc_buildings | 0.0014012 | lo |  |  |  |  | AUS | en_chp_biomass_chips_ext_Bouldercombe_AUS | e_Bouldercombe_AUS | OUT
|  |  |  | H2prd_Elc_ALK_Tarrone_AUS | elc_transport | 0.0014012 | lo |  |  |  |  | AUS | en_chp_biomass_chips_ext_Bouldercombe_AUS | h_Bouldercombe_AUS | OUT
|  |  |  | H2prd_Elc_ALK_Tarrone_AUS | elc_roadtransport | 0.0014012 | lo |  |  |  |  | AUS | en_chp_gas_cc_ext_ccs_Bouldercombe_AUS | e_Bouldercombe_AUS | OUT
|  |  |  | H2prd_Elc_ALK_CalliopeRiver_AUS | elc_buildings | 0.0017493 | lo |  |  |  |  | AUS | en_chp_gas_cc_ext_ccs_Bouldercombe_AUS | h_Bouldercombe_AUS | OUT
|  |  |  | H2prd_Elc_ALK_CalliopeRiver_AUS | elc_transport | 0.0017493 | lo |  |  |  |  | AUS | en_hop_gas_boiler_Bouldercombe_AUS | h_Bouldercombe_AUS | OUT
|  |  |  | H2prd_Elc_ALK_CalliopeRiver_AUS | elc_roadtransport | 0.0017493 | lo |  |  |  |  | AUS | en_hop_biomass_chips_Bouldercombe_AUS | h_Bouldercombe_AUS | OUT
|  |  |  | H2prd_Elc_ALK_Hazelwood_AUS | elc_buildings | 0.0035544 | lo |  |  |  |  | AUS | en_hop_electric_boiler_Bouldercombe_AUS | h_Bouldercombe_AUS | OUT
|  |  |  | H2prd_Elc_ALK_Hazelwood_AUS | elc_transport | 0.0035544 | lo |  |  |  |  | AUS | en_hop_electric_boiler_Bouldercombe_AUS | e_Bouldercombe_AUS | IN
|  |  |  | H2prd_Elc_ALK_Hazelwood_AUS | elc_roadtransport | 0.0035544 | lo |  |  |  |  | AUS | en_hp_air_10mw_Bouldercombe_AUS | h_Bouldercombe_AUS | OUT
|  |  |  | H2prd_Elc_ALK_Karratha_AUS | elc_buildings | 0.00080368 | lo |  |  |  |  | AUS | en_hp_air_10mw_Bouldercombe_AUS | e_Bouldercombe_AUS | IN
|  |  |  | H2prd_Elc_ALK_Karratha_AUS | elc_transport | 0.00080368 | lo |  |  |  |  | AUS | en_gas_ccgt_GinGin_AUS | e_GinGin_AUS | OUT
|  |  |  | H2prd_Elc_ALK_Karratha_AUS | elc_roadtransport | 0.00080368 | lo |  |  |  |  | AUS | en_gas_turbine_GinGin_AUS | e_GinGin_AUS | OUT
|  |  |  | H2prd_Elc_ALK_Canberra_AUS | elc_buildings | 0.015092 | lo |  |  |  |  | AUS | en_gas_ccs_GinGin_AUS | e_GinGin_AUS | OUT
|  |  |  | H2prd_Elc_ALK_Canberra_AUS | elc_transport | 0.015092 | lo |  |  |  |  | AUS | en_coal_subcritical_GinGin_AUS | e_GinGin_AUS | OUT
|  |  |  | H2prd_Elc_ALK_Canberra_AUS | elc_roadtransport | 0.015092 | lo |  |  |  |  | AUS | en_coal_supercritical_GinGin_AUS | e_GinGin_AUS | OUT
|  |  |  | H2prd_Elc_ALK_BrokenHill_AUS | elc_buildings | 0.00083642 | lo |  |  |  |  | AUS | en_coal_ultrasupercritical_GinGin_AUS | e_GinGin_AUS | OUT
|  |  |  | H2prd_Elc_ALK_BrokenHill_AUS | elc_transport | 0.00083642 | lo |  |  |  |  | AUS | en_coal_igcc_GinGin_AUS | e_GinGin_AUS | OUT
|  |  |  | H2prd_Elc_ALK_BrokenHill_AUS | elc_roadtransport | 0.00083642 | lo |  |  |  |  | AUS | en_nuclear_GinGin_AUS | e_GinGin_AUS | OUT
|  |  |  | H2prd_Elc_ALK_CentralCoast_AUS | elc_buildings | 0.049551 | lo |  |  |  |  | AUS | en_nuclear_smr_GinGin_AUS | e_GinGin_AUS | OUT
|  |  |  | H2prd_Elc_ALK_CentralCoast_AUS | elc_transport | 0.049551 | lo |  |  |  |  | AUS | en_biomass_GinGin_AUS | e_GinGin_AUS | OUT
|  |  |  | H2prd_Elc_ALK_CentralCoast_AUS | elc_roadtransport | 0.049551 | lo |  |  |  |  | AUS | en_chp_gas_cc_ext_GinGin_AUS | e_GinGin_AUS | OUT
|  |  |  | H2prd_Elc_ALK_Perth_AUS | elc_buildings | 0.10639 | lo |  |  |  |  | AUS | en_chp_gas_cc_ext_GinGin_AUS | h_GinGin_AUS | OUT
|  |  |  | H2prd_Elc_ALK_Perth_AUS | elc_transport | 0.10639 | lo |  |  |  |  | AUS | en_chp_biomass_chips_ext_GinGin_AUS | e_GinGin_AUS | OUT
|  |  |  | H2prd_Elc_ALK_Perth_AUS | elc_roadtransport | 0.10639 | lo |  |  |  |  | AUS | en_chp_biomass_chips_ext_GinGin_AUS | h_GinGin_AUS | OUT
|  |  |  | H2prd_Elc_ALK_Horsham_AUS | elc_buildings | 0.00071492 | lo |  |  |  |  | AUS | en_chp_gas_cc_ext_ccs_GinGin_AUS | e_GinGin_AUS | OUT
|  |  |  | H2prd_Elc_ALK_Horsham_AUS | elc_transport | 0.00071492 | lo |  |  |  |  | AUS | en_chp_gas_cc_ext_ccs_GinGin_AUS | h_GinGin_AUS | OUT
|  |  |  | H2prd_Elc_ALK_Horsham_AUS | elc_roadtransport | 0.00071492 | lo |  |  |  |  | AUS | en_hop_gas_boiler_GinGin_AUS | h_GinGin_AUS | OUT
|  |  |  | H2prd_Elc_ALK_Kalgoorlie_AUS | elc_buildings | 0.0014569 | lo |  |  |  |  | AUS | en_hop_biomass_chips_GinGin_AUS | h_GinGin_AUS | OUT
|  |  |  | H2prd_Elc_ALK_Kalgoorlie_AUS | elc_transport | 0.0014569 | lo |  |  |  |  | AUS | en_hop_electric_boiler_GinGin_AUS | h_GinGin_AUS | OUT
|  |  |  | H2prd_Elc_ALK_Kalgoorlie_AUS | elc_roadtransport | 0.0014569 | lo |  |  |  |  | AUS | en_hop_electric_boiler_GinGin_AUS | e_GinGin_AUS | IN
|  |  |  | e_demand_SydneyWest_AUS | elc_industry | 0.15934 | lo |  |  |  |  | AUS | en_hp_air_10mw_GinGin_AUS | h_GinGin_AUS | OUT
|  |  |  | e_demand_SouthMorang_AUS | elc_industry | 0.10799 | lo |  |  |  |  | AUS | en_hp_air_10mw_GinGin_AUS | e_GinGin_AUS | IN
|  |  |  | e_demand_Australind_AUS | elc_industry | 0.0032357 | lo |  |  |  |  | AUS | en_gas_ccgt_Strathmore_AUS | e_Strathmore_AUS | OUT
|  |  |  | e_demand_Sheffield_AUS | elc_industry | 0.0050524 | lo |  |  |  |  | AUS | en_gas_turbine_Strathmore_AUS | e_Strathmore_AUS | OUT
|  |  |  | e_demand_Ballarat_AUS | elc_industry | 0.024378 | lo |  |  |  |  | AUS | en_gas_ccs_Strathmore_AUS | e_Strathmore_AUS | OUT
|  |  |  | e_demand_Calvale_AUS | elc_industry | 0.002119 | lo |  |  |  |  | AUS | en_coal_subcritical_Strathmore_AUS | e_Strathmore_AUS | OUT
|  |  |  | e_demand_Armidale_AUS | elc_industry | 0.0037968 | lo |  |  |  |  | AUS | en_coal_supercritical_Strathmore_AUS | e_Strathmore_AUS | OUT
|  |  |  | e_demand_Davenport_AUS | elc_industry | 0.0071888 | lo |  |  |  |  | AUS | en_coal_ultrasupercritical_Strathmore_AUS | e_Strathmore_AUS | OUT
|  |  |  | e_demand_Nebo_AUS | elc_industry | 0.017698 | lo |  |  |  |  | AUS | en_coal_igcc_Strathmore_AUS | e_Strathmore_AUS | OUT
|  |  |  | e_demand_MountPiper_AUS | elc_industry | 0.0072701 | lo |  |  |  |  | AUS | en_nuclear_Strathmore_AUS | e_Strathmore_AUS | OUT
|  |  |  | e_demand_DarlingtonPoint_AUS | elc_industry | 0.000478 | lo |  |  |  |  | AUS | en_nuclear_smr_Strathmore_AUS | e_Strathmore_AUS | OUT
|  |  |  | e_demand_Tarong_AUS | elc_industry | 0.0043134 | lo |  |  |  |  | AUS | en_biomass_Strathmore_AUS | e_Strathmore_AUS | OUT
|  |  |  | e_demand_Bouldercombe_AUS | elc_industry | 0.0018897 | lo |  |  |  |  | AUS | en_chp_gas_cc_ext_Strathmore_AUS | e_Strathmore_AUS | OUT
|  |  |  | e_demand_GinGin_AUS | elc_industry | 0.0018531 | lo |  |  |  |  | AUS | en_chp_gas_cc_ext_Strathmore_AUS | h_Strathmore_AUS | OUT
|  |  |  | e_demand_Wagga_AUS | elc_industry | 0.0013052 | lo |  |  |  |  | AUS | en_chp_biomass_chips_ext_Strathmore_AUS | e_Strathmore_AUS | OUT
|  |  |  | e_demand_Para_AUS | elc_industry | 0.040536 | lo |  |  |  |  | AUS | en_chp_biomass_chips_ext_Strathmore_AUS | h_Strathmore_AUS | OUT
|  |  |  | e_demand_Brisbane_AUS | elc_industry | 0.10367 | lo |  |  |  |  | AUS | en_chp_gas_cc_ext_ccs_Strathmore_AUS | e_Strathmore_AUS | OUT
|  |  |  | e_demand_BulliCreek_AUS | elc_industry | 0.00081403 | lo |  |  |  |  | AUS | en_chp_gas_cc_ext_ccs_Strathmore_AUS | h_Strathmore_AUS | OUT
|  |  |  | e_demand_Palmerston_AUS | elc_industry | 0.0017372 | lo |  |  |  |  | AUS | en_hop_gas_boiler_Strathmore_AUS | h_Strathmore_AUS | OUT
|  |  |  | e_demand_UpperTumut_AUS | elc_industry | 0.0022741 | lo |  |  |  |  | AUS | en_hop_biomass_chips_Strathmore_AUS | h_Strathmore_AUS | OUT
|  |  |  | e_demand_Rowville_AUS | elc_industry | 0.067305 | lo |  |  |  |  | AUS | en_hop_electric_boiler_Strathmore_AUS | h_Strathmore_AUS | OUT
|  |  |  | e_demand_Tarrone_AUS | elc_industry | 0.00077919 | lo |  |  |  |  | AUS | en_hop_electric_boiler_Strathmore_AUS | e_Strathmore_AUS | IN
|  |  |  | e_demand_CalliopeRiver_AUS | elc_industry | 0.003856 | lo |  |  |  |  | AUS | en_hp_air_10mw_Strathmore_AUS | h_Strathmore_AUS | OUT
|  |  |  | e_demand_Hazelwood_AUS | elc_industry | 0.004594 | lo |  |  |  |  | AUS | en_hp_air_10mw_Strathmore_AUS | e_Strathmore_AUS | IN
|  |  |  | e_demand_Karratha_AUS | elc_industry | 0.02843 | lo |  |  |  |  | AUS | en_gas_ccgt_Wagga_AUS | e_Wagga_AUS | OUT
|  |  |  | e_demand_Canberra_AUS | elc_industry | 0.0083928 | lo |  |  |  |  | AUS | en_gas_turbine_Wagga_AUS | e_Wagga_AUS | OUT
|  |  |  | e_demand_BrokenHill_AUS | elc_industry | 0.00046513 | lo |  |  |  |  | AUS | en_gas_ccs_Wagga_AUS | e_Wagga_AUS | OUT
|  |  |  | e_demand_CentralCoast_AUS | elc_industry | 0.055362 | lo |  |  |  |  | AUS | en_coal_subcritical_Wagga_AUS | e_Wagga_AUS | OUT
|  |  |  | e_demand_Perth_AUS | elc_industry | 0.073378 | lo |  |  |  |  | AUS | en_coal_supercritical_Wagga_AUS | e_Wagga_AUS | OUT
|  |  |  | e_demand_Horsham_AUS | elc_industry | 0.00039757 | lo |  |  |  |  | AUS | en_coal_ultrasupercritical_Wagga_AUS | e_Wagga_AUS | OUT
|  |  |  | e_demand_Kalgoorlie_AUS | elc_industry | 0.0031528 | lo |  |  |  |  | AUS | en_coal_igcc_Wagga_AUS | e_Wagga_AUS | OUT
|  |  |  | e_demand_Broadsound_AUS | elc_industry | 0.0090761 | lo |  |  |  |  | AUS | en_nuclear_Wagga_AUS | e_Wagga_AUS | OUT
|  |  |  | e_demand_Strathmore_AUS | elc_industry | 0.0036476 | lo |  |  |  |  | AUS | en_nuclear_smr_Wagga_AUS | e_Wagga_AUS | OUT
|  |  |  | e_demand_TomPriceMine_AUS | elc_industry | 0.077999 | lo |  |  |  |  | AUS | en_biomass_Wagga_AUS | e_Wagga_AUS | OUT
|  |  |  | e_demand_WandoanSouth_AUS | elc_industry | 0.00040489 | lo |  |  |  |  | AUS | en_chp_gas_cc_ext_Wagga_AUS | e_Wagga_AUS | OUT
|  |  |  | e_demand_AUS22p9S118p7E_AUS | elc_industry | 0.13723 | lo |  |  |  |  | AUS | en_chp_gas_cc_ext_Wagga_AUS | h_Wagga_AUS | OUT
|  |  |  | e_demand_Morawa_AUS | elc_industry | 0.0032958 | lo |  |  |  |  | AUS | en_chp_biomass_chips_ext_Wagga_AUS | e_Wagga_AUS | OUT
|  |  |  | e_demand_PortHedland_AUS | elc_industry | 0.0053006 | lo |  |  |  |  | AUS | en_chp_biomass_chips_ext_Wagga_AUS | h_Wagga_AUS | OUT
|  |  |  | ev_battery_SydneyWest_AUS | elc_industry | 0.15934 | lo |  |  |  |  | AUS | en_chp_gas_cc_ext_ccs_Wagga_AUS | e_Wagga_AUS | OUT
|  |  |  | ev_battery_SouthMorang_AUS | elc_industry | 0.10799 | lo |  |  |  |  | AUS | en_chp_gas_cc_ext_ccs_Wagga_AUS | h_Wagga_AUS | OUT
|  |  |  | ev_battery_Australind_AUS | elc_industry | 0.0032357 | lo |  |  |  |  | AUS | en_hop_gas_boiler_Wagga_AUS | h_Wagga_AUS | OUT
|  |  |  | ev_battery_Sheffield_AUS | elc_industry | 0.0050524 | lo |  |  |  |  | AUS | en_hop_biomass_chips_Wagga_AUS | h_Wagga_AUS | OUT
|  |  |  | ev_battery_Ballarat_AUS | elc_industry | 0.024378 | lo |  |  |  |  | AUS | en_hop_electric_boiler_Wagga_AUS | h_Wagga_AUS | OUT
|  |  |  | ev_battery_Calvale_AUS | elc_industry | 0.002119 | lo |  |  |  |  | AUS | en_hop_electric_boiler_Wagga_AUS | e_Wagga_AUS | IN
|  |  |  | ev_battery_Armidale_AUS | elc_industry | 0.0037968 | lo |  |  |  |  | AUS | en_hp_air_10mw_Wagga_AUS | h_Wagga_AUS | OUT
|  |  |  | ev_battery_Davenport_AUS | elc_industry | 0.0071888 | lo |  |  |  |  | AUS | en_hp_air_10mw_Wagga_AUS | e_Wagga_AUS | IN
|  |  |  | ev_battery_Nebo_AUS | elc_industry | 0.017698 | lo |  |  |  |  | AUS | en_gas_ccgt_Para_AUS | e_Para_AUS | OUT
|  |  |  | ev_battery_MountPiper_AUS | elc_industry | 0.0072701 | lo |  |  |  |  | AUS | en_gas_turbine_Para_AUS | e_Para_AUS | OUT
|  |  |  | ev_battery_DarlingtonPoint_AUS | elc_industry | 0.000478 | lo |  |  |  |  | AUS | en_gas_ccs_Para_AUS | e_Para_AUS | OUT
|  |  |  | ev_battery_Tarong_AUS | elc_industry | 0.0043134 | lo |  |  |  |  | AUS | en_coal_subcritical_Para_AUS | e_Para_AUS | OUT
|  |  |  | ev_battery_Bouldercombe_AUS | elc_industry | 0.0018897 | lo |  |  |  |  | AUS | en_coal_supercritical_Para_AUS | e_Para_AUS | OUT
|  |  |  | ev_battery_GinGin_AUS | elc_industry | 0.0018531 | lo |  |  |  |  | AUS | en_coal_ultrasupercritical_Para_AUS | e_Para_AUS | OUT
|  |  |  | ev_battery_Wagga_AUS | elc_industry | 0.0013052 | lo |  |  |  |  | AUS | en_coal_igcc_Para_AUS | e_Para_AUS | OUT
|  |  |  | ev_battery_Para_AUS | elc_industry | 0.040536 | lo |  |  |  |  | AUS | en_nuclear_Para_AUS | e_Para_AUS | OUT
|  |  |  | ev_battery_Brisbane_AUS | elc_industry | 0.10367 | lo |  |  |  |  | AUS | en_nuclear_smr_Para_AUS | e_Para_AUS | OUT
|  |  |  | ev_battery_BulliCreek_AUS | elc_industry | 0.00081403 | lo |  |  |  |  | AUS | en_biomass_Para_AUS | e_Para_AUS | OUT
|  |  |  | ev_battery_Palmerston_AUS | elc_industry | 0.0017372 | lo |  |  |  |  | AUS | en_chp_gas_cc_ext_Para_AUS | e_Para_AUS | OUT
|  |  |  | ev_battery_UpperTumut_AUS | elc_industry | 0.0022741 | lo |  |  |  |  | AUS | en_chp_gas_cc_ext_Para_AUS | h_Para_AUS | OUT
|  |  |  | ev_battery_Rowville_AUS | elc_industry | 0.067305 | lo |  |  |  |  | AUS | en_chp_biomass_chips_ext_Para_AUS | e_Para_AUS | OUT
|  |  |  | ev_battery_Tarrone_AUS | elc_industry | 0.00077919 | lo |  |  |  |  | AUS | en_chp_biomass_chips_ext_Para_AUS | h_Para_AUS | OUT
|  |  |  | ev_battery_CalliopeRiver_AUS | elc_industry | 0.003856 | lo |  |  |  |  | AUS | en_chp_gas_cc_ext_ccs_Para_AUS | e_Para_AUS | OUT
|  |  |  | ev_battery_Hazelwood_AUS | elc_industry | 0.004594 | lo |  |  |  |  | AUS | en_chp_gas_cc_ext_ccs_Para_AUS | h_Para_AUS | OUT
|  |  |  | ev_battery_Karratha_AUS | elc_industry | 0.02843 | lo |  |  |  |  | AUS | en_hop_gas_boiler_Para_AUS | h_Para_AUS | OUT
|  |  |  | ev_battery_Canberra_AUS | elc_industry | 0.0083928 | lo |  |  |  |  | AUS | en_hop_biomass_chips_Para_AUS | h_Para_AUS | OUT
|  |  |  | ev_battery_BrokenHill_AUS | elc_industry | 0.00046513 | lo |  |  |  |  | AUS | en_hop_electric_boiler_Para_AUS | h_Para_AUS | OUT
|  |  |  | ev_battery_CentralCoast_AUS | elc_industry | 0.055362 | lo |  |  |  |  | AUS | en_hop_electric_boiler_Para_AUS | e_Para_AUS | IN
|  |  |  | ev_battery_Perth_AUS | elc_industry | 0.073378 | lo |  |  |  |  | AUS | en_hp_air_10mw_Para_AUS | h_Para_AUS | OUT
|  |  |  | ev_battery_Horsham_AUS | elc_industry | 0.00039757 | lo |  |  |  |  | AUS | en_hp_air_10mw_Para_AUS | e_Para_AUS | IN
|  |  |  | ev_battery_Kalgoorlie_AUS | elc_industry | 0.0031528 | lo |  |  |  |  | AUS | en_gas_ccgt_Brisbane_AUS | e_Brisbane_AUS | OUT
|  |  |  | ev_battery_Broadsound_AUS | elc_industry | 0.0090761 | lo |  |  |  |  | AUS | en_gas_turbine_Brisbane_AUS | e_Brisbane_AUS | OUT
|  |  |  | ev_battery_Strathmore_AUS | elc_industry | 0.0036476 | lo |  |  |  |  | AUS | en_gas_ccs_Brisbane_AUS | e_Brisbane_AUS | OUT
|  |  |  | ev_battery_TomPriceMine_AUS | elc_industry | 0.077999 | lo |  |  |  |  | AUS | en_coal_subcritical_Brisbane_AUS | e_Brisbane_AUS | OUT
|  |  |  | ev_battery_WandoanSouth_AUS | elc_industry | 0.00040489 | lo |  |  |  |  | AUS | en_coal_supercritical_Brisbane_AUS | e_Brisbane_AUS | OUT
|  |  |  | ev_battery_AUS22p9S118p7E_AUS | elc_industry | 0.13723 | lo |  |  |  |  | AUS | en_coal_ultrasupercritical_Brisbane_AUS | e_Brisbane_AUS | OUT
|  |  |  | ev_battery_Morawa_AUS | elc_industry | 0.0032958 | lo |  |  |  |  | AUS | en_coal_igcc_Brisbane_AUS | e_Brisbane_AUS | OUT
|  |  |  | ev_battery_PortHedland_AUS | elc_industry | 0.0053006 | lo |  |  |  |  | AUS | en_nuclear_Brisbane_AUS | e_Brisbane_AUS | OUT
|  |  |  | H2prd_Elc_PEM_SydneyWest_AUS | elc_industry | 0.15934 | lo |  |  |  |  | AUS | en_nuclear_smr_Brisbane_AUS | e_Brisbane_AUS | OUT
|  |  |  | H2prd_Elc_PEM_SouthMorang_AUS | elc_industry | 0.10799 | lo |  |  |  |  | AUS | en_biomass_Brisbane_AUS | e_Brisbane_AUS | OUT
|  |  |  | H2prd_Elc_PEM_Australind_AUS | elc_industry | 0.0032357 | lo |  |  |  |  | AUS | en_chp_gas_cc_ext_Brisbane_AUS | e_Brisbane_AUS | OUT
|  |  |  | H2prd_Elc_PEM_Sheffield_AUS | elc_industry | 0.0050524 | lo |  |  |  |  | AUS | en_chp_gas_cc_ext_Brisbane_AUS | h_Brisbane_AUS | OUT
|  |  |  | H2prd_Elc_PEM_Ballarat_AUS | elc_industry | 0.024378 | lo |  |  |  |  | AUS | en_chp_biomass_chips_ext_Brisbane_AUS | e_Brisbane_AUS | OUT
|  |  |  | H2prd_Elc_PEM_Calvale_AUS | elc_industry | 0.002119 | lo |  |  |  |  | AUS | en_chp_biomass_chips_ext_Brisbane_AUS | h_Brisbane_AUS | OUT
|  |  |  | H2prd_Elc_PEM_Armidale_AUS | elc_industry | 0.0037968 | lo |  |  |  |  | AUS | en_chp_gas_cc_ext_ccs_Brisbane_AUS | e_Brisbane_AUS | OUT
|  |  |  | H2prd_Elc_PEM_Davenport_AUS | elc_industry | 0.0071888 | lo |  |  |  |  | AUS | en_chp_gas_cc_ext_ccs_Brisbane_AUS | h_Brisbane_AUS | OUT
|  |  |  | H2prd_Elc_PEM_Nebo_AUS | elc_industry | 0.017698 | lo |  |  |  |  | AUS | en_hop_gas_boiler_Brisbane_AUS | h_Brisbane_AUS | OUT
|  |  |  | H2prd_Elc_PEM_MountPiper_AUS | elc_industry | 0.0072701 | lo |  |  |  |  | AUS | en_hop_biomass_chips_Brisbane_AUS | h_Brisbane_AUS | OUT
|  |  |  | H2prd_Elc_PEM_DarlingtonPoint_AUS | elc_industry | 0.000478 | lo |  |  |  |  | AUS | en_hop_electric_boiler_Brisbane_AUS | h_Brisbane_AUS | OUT
|  |  |  | H2prd_Elc_PEM_Tarong_AUS | elc_industry | 0.0043134 | lo |  |  |  |  | AUS | en_hop_electric_boiler_Brisbane_AUS | e_Brisbane_AUS | IN
|  |  |  | H2prd_Elc_PEM_Bouldercombe_AUS | elc_industry | 0.0018897 | lo |  |  |  |  | AUS | en_hp_air_10mw_Brisbane_AUS | h_Brisbane_AUS | OUT
|  |  |  | H2prd_Elc_PEM_GinGin_AUS | elc_industry | 0.0018531 | lo |  |  |  |  | AUS | en_hp_air_10mw_Brisbane_AUS | e_Brisbane_AUS | IN
|  |  |  | H2prd_Elc_PEM_Wagga_AUS | elc_industry | 0.0013052 | lo |  |  |  |  | AUS | en_gas_ccgt_BulliCreek_AUS | e_BulliCreek_AUS | OUT
|  |  |  | H2prd_Elc_PEM_Para_AUS | elc_industry | 0.040536 | lo |  |  |  |  | AUS | en_gas_turbine_BulliCreek_AUS | e_BulliCreek_AUS | OUT
|  |  |  | H2prd_Elc_PEM_Brisbane_AUS | elc_industry | 0.10367 | lo |  |  |  |  | AUS | en_gas_ccs_BulliCreek_AUS | e_BulliCreek_AUS | OUT
|  |  |  | H2prd_Elc_PEM_BulliCreek_AUS | elc_industry | 0.00081403 | lo |  |  |  |  | AUS | en_coal_subcritical_BulliCreek_AUS | e_BulliCreek_AUS | OUT
|  |  |  | H2prd_Elc_PEM_Palmerston_AUS | elc_industry | 0.0017372 | lo |  |  |  |  | AUS | en_coal_supercritical_BulliCreek_AUS | e_BulliCreek_AUS | OUT
|  |  |  | H2prd_Elc_PEM_UpperTumut_AUS | elc_industry | 0.0022741 | lo |  |  |  |  | AUS | en_coal_ultrasupercritical_BulliCreek_AUS | e_BulliCreek_AUS | OUT
|  |  |  | H2prd_Elc_PEM_Rowville_AUS | elc_industry | 0.067305 | lo |  |  |  |  | AUS | en_coal_igcc_BulliCreek_AUS | e_BulliCreek_AUS | OUT
|  |  |  | H2prd_Elc_PEM_Tarrone_AUS | elc_industry | 0.00077919 | lo |  |  |  |  | AUS | en_nuclear_BulliCreek_AUS | e_BulliCreek_AUS | OUT
|  |  |  | H2prd_Elc_PEM_CalliopeRiver_AUS | elc_industry | 0.003856 | lo |  |  |  |  | AUS | en_nuclear_smr_BulliCreek_AUS | e_BulliCreek_AUS | OUT
|  |  |  | H2prd_Elc_PEM_Hazelwood_AUS | elc_industry | 0.004594 | lo |  |  |  |  | AUS | en_biomass_BulliCreek_AUS | e_BulliCreek_AUS | OUT
|  |  |  | H2prd_Elc_PEM_Karratha_AUS | elc_industry | 0.02843 | lo |  |  |  |  | AUS | en_chp_gas_cc_ext_BulliCreek_AUS | e_BulliCreek_AUS | OUT
|  |  |  | H2prd_Elc_PEM_Canberra_AUS | elc_industry | 0.0083928 | lo |  |  |  |  | AUS | en_chp_gas_cc_ext_BulliCreek_AUS | h_BulliCreek_AUS | OUT
|  |  |  | H2prd_Elc_PEM_BrokenHill_AUS | elc_industry | 0.00046513 | lo |  |  |  |  | AUS | en_chp_biomass_chips_ext_BulliCreek_AUS | e_BulliCreek_AUS | OUT
|  |  |  | H2prd_Elc_PEM_CentralCoast_AUS | elc_industry | 0.055362 | lo |  |  |  |  | AUS | en_chp_biomass_chips_ext_BulliCreek_AUS | h_BulliCreek_AUS | OUT
|  |  |  | H2prd_Elc_PEM_Perth_AUS | elc_industry | 0.073378 | lo |  |  |  |  | AUS | en_chp_gas_cc_ext_ccs_BulliCreek_AUS | e_BulliCreek_AUS | OUT
|  |  |  | H2prd_Elc_PEM_Horsham_AUS | elc_industry | 0.00039757 | lo |  |  |  |  | AUS | en_chp_gas_cc_ext_ccs_BulliCreek_AUS | h_BulliCreek_AUS | OUT
|  |  |  | H2prd_Elc_PEM_Kalgoorlie_AUS | elc_industry | 0.0031528 | lo |  |  |  |  | AUS | en_hop_gas_boiler_BulliCreek_AUS | h_BulliCreek_AUS | OUT
|  |  |  | H2prd_Elc_PEM_Broadsound_AUS | elc_industry | 0.0090761 | lo |  |  |  |  | AUS | en_hop_biomass_chips_BulliCreek_AUS | h_BulliCreek_AUS | OUT
|  |  |  | H2prd_Elc_PEM_Strathmore_AUS | elc_industry | 0.0036476 | lo |  |  |  |  | AUS | en_hop_electric_boiler_BulliCreek_AUS | h_BulliCreek_AUS | OUT
|  |  |  | H2prd_Elc_PEM_TomPriceMine_AUS | elc_industry | 0.077999 | lo |  |  |  |  | AUS | en_hop_electric_boiler_BulliCreek_AUS | e_BulliCreek_AUS | IN
|  |  |  | H2prd_Elc_PEM_WandoanSouth_AUS | elc_industry | 0.00040489 | lo |  |  |  |  | AUS | en_hp_air_10mw_BulliCreek_AUS | h_BulliCreek_AUS | OUT
|  |  |  | H2prd_Elc_PEM_AUS22p9S118p7E_AUS | elc_industry | 0.13723 | lo |  |  |  |  | AUS | en_hp_air_10mw_BulliCreek_AUS | e_BulliCreek_AUS | IN
|  |  |  | H2prd_Elc_PEM_Morawa_AUS | elc_industry | 0.0032958 | lo |  |  |  |  | AUS | en_gas_ccgt_Palmerston_AUS | e_Palmerston_AUS | OUT
|  |  |  | H2prd_Elc_PEM_PortHedland_AUS | elc_industry | 0.0053006 | lo |  |  |  |  | AUS | en_gas_turbine_Palmerston_AUS | e_Palmerston_AUS | OUT
|  |  |  | H2prd_Elc_ALK_SydneyWest_AUS | elc_industry | 0.15934 | lo |  |  |  |  | AUS | en_gas_ccs_Palmerston_AUS | e_Palmerston_AUS | OUT
|  |  |  | H2prd_Elc_ALK_SouthMorang_AUS | elc_industry | 0.10799 | lo |  |  |  |  | AUS | en_coal_subcritical_Palmerston_AUS | e_Palmerston_AUS | OUT
|  |  |  | H2prd_Elc_ALK_Australind_AUS | elc_industry | 0.0032357 | lo |  |  |  |  | AUS | en_coal_supercritical_Palmerston_AUS | e_Palmerston_AUS | OUT
|  |  |  | H2prd_Elc_ALK_Sheffield_AUS | elc_industry | 0.0050524 | lo |  |  |  |  | AUS | en_coal_ultrasupercritical_Palmerston_AUS | e_Palmerston_AUS | OUT
|  |  |  | H2prd_Elc_ALK_Ballarat_AUS | elc_industry | 0.024378 | lo |  |  |  |  | AUS | en_coal_igcc_Palmerston_AUS | e_Palmerston_AUS | OUT
|  |  |  | H2prd_Elc_ALK_Calvale_AUS | elc_industry | 0.002119 | lo |  |  |  |  | AUS | en_nuclear_Palmerston_AUS | e_Palmerston_AUS | OUT
|  |  |  | H2prd_Elc_ALK_Armidale_AUS | elc_industry | 0.0037968 | lo |  |  |  |  | AUS | en_nuclear_smr_Palmerston_AUS | e_Palmerston_AUS | OUT
|  |  |  | H2prd_Elc_ALK_Davenport_AUS | elc_industry | 0.0071888 | lo |  |  |  |  | AUS | en_biomass_Palmerston_AUS | e_Palmerston_AUS | OUT
|  |  |  | H2prd_Elc_ALK_Nebo_AUS | elc_industry | 0.017698 | lo |  |  |  |  | AUS | en_chp_gas_cc_ext_Palmerston_AUS | e_Palmerston_AUS | OUT
|  |  |  | H2prd_Elc_ALK_MountPiper_AUS | elc_industry | 0.0072701 | lo |  |  |  |  | AUS | en_chp_gas_cc_ext_Palmerston_AUS | h_Palmerston_AUS | OUT
|  |  |  | H2prd_Elc_ALK_DarlingtonPoint_AUS | elc_industry | 0.000478 | lo |  |  |  |  | AUS | en_chp_biomass_chips_ext_Palmerston_AUS | e_Palmerston_AUS | OUT
|  |  |  | H2prd_Elc_ALK_Tarong_AUS | elc_industry | 0.0043134 | lo |  |  |  |  | AUS | en_chp_biomass_chips_ext_Palmerston_AUS | h_Palmerston_AUS | OUT
|  |  |  | H2prd_Elc_ALK_Bouldercombe_AUS | elc_industry | 0.0018897 | lo |  |  |  |  | AUS | en_chp_gas_cc_ext_ccs_Palmerston_AUS | e_Palmerston_AUS | OUT
|  |  |  | H2prd_Elc_ALK_GinGin_AUS | elc_industry | 0.0018531 | lo |  |  |  |  | AUS | en_chp_gas_cc_ext_ccs_Palmerston_AUS | h_Palmerston_AUS | OUT
|  |  |  | H2prd_Elc_ALK_Wagga_AUS | elc_industry | 0.0013052 | lo |  |  |  |  | AUS | en_hop_gas_boiler_Palmerston_AUS | h_Palmerston_AUS | OUT
|  |  |  | H2prd_Elc_ALK_Para_AUS | elc_industry | 0.040536 | lo |  |  |  |  | AUS | en_hop_biomass_chips_Palmerston_AUS | h_Palmerston_AUS | OUT
|  |  |  | H2prd_Elc_ALK_Brisbane_AUS | elc_industry | 0.10367 | lo |  |  |  |  | AUS | en_hop_electric_boiler_Palmerston_AUS | h_Palmerston_AUS | OUT
|  |  |  | H2prd_Elc_ALK_BulliCreek_AUS | elc_industry | 0.00081403 | lo |  |  |  |  | AUS | en_hop_electric_boiler_Palmerston_AUS | e_Palmerston_AUS | IN
|  |  |  | H2prd_Elc_ALK_Palmerston_AUS | elc_industry | 0.0017372 | lo |  |  |  |  | AUS | en_hp_air_10mw_Palmerston_AUS | h_Palmerston_AUS | OUT
|  |  |  | H2prd_Elc_ALK_UpperTumut_AUS | elc_industry | 0.0022741 | lo |  |  |  |  | AUS | en_hp_air_10mw_Palmerston_AUS | e_Palmerston_AUS | IN
|  |  |  | H2prd_Elc_ALK_Rowville_AUS | elc_industry | 0.067305 | lo |  |  |  |  | AUS | en_gas_ccgt_Murray_AUS | e_Murray_AUS | OUT
|  |  |  | H2prd_Elc_ALK_Tarrone_AUS | elc_industry | 0.00077919 | lo |  |  |  |  | AUS | en_gas_turbine_Murray_AUS | e_Murray_AUS | OUT
|  |  |  | H2prd_Elc_ALK_CalliopeRiver_AUS | elc_industry | 0.003856 | lo |  |  |  |  | AUS | en_gas_ccs_Murray_AUS | e_Murray_AUS | OUT
|  |  |  | H2prd_Elc_ALK_Hazelwood_AUS | elc_industry | 0.004594 | lo |  |  |  |  | AUS | en_coal_subcritical_Murray_AUS | e_Murray_AUS | OUT
|  |  |  | H2prd_Elc_ALK_Karratha_AUS | elc_industry | 0.02843 | lo |  |  |  |  | AUS | en_coal_supercritical_Murray_AUS | e_Murray_AUS | OUT
|  |  |  | H2prd_Elc_ALK_Canberra_AUS | elc_industry | 0.0083928 | lo |  |  |  |  | AUS | en_coal_ultrasupercritical_Murray_AUS | e_Murray_AUS | OUT
|  |  |  | H2prd_Elc_ALK_BrokenHill_AUS | elc_industry | 0.00046513 | lo |  |  |  |  | AUS | en_coal_igcc_Murray_AUS | e_Murray_AUS | OUT
|  |  |  | H2prd_Elc_ALK_CentralCoast_AUS | elc_industry | 0.055362 | lo |  |  |  |  | AUS | en_nuclear_Murray_AUS | e_Murray_AUS | OUT
|  |  |  | H2prd_Elc_ALK_Perth_AUS | elc_industry | 0.073378 | lo |  |  |  |  | AUS | en_nuclear_smr_Murray_AUS | e_Murray_AUS | OUT
|  |  |  | H2prd_Elc_ALK_Horsham_AUS | elc_industry | 0.00039757 | lo |  |  |  |  | AUS | en_biomass_Murray_AUS | e_Murray_AUS | OUT
|  |  |  | H2prd_Elc_ALK_Kalgoorlie_AUS | elc_industry | 0.0031528 | lo |  |  |  |  | AUS | en_chp_gas_cc_ext_Murray_AUS | e_Murray_AUS | OUT
|  |  |  | H2prd_Elc_ALK_Broadsound_AUS | elc_industry | 0.0090761 | lo |  |  |  |  | AUS | en_chp_gas_cc_ext_Murray_AUS | h_Murray_AUS | OUT
|  |  |  | H2prd_Elc_ALK_Strathmore_AUS | elc_industry | 0.0036476 | lo |  |  |  |  | AUS | en_chp_biomass_chips_ext_Murray_AUS | e_Murray_AUS | OUT
|  |  |  | H2prd_Elc_ALK_TomPriceMine_AUS | elc_industry | 0.077999 | lo |  |  |  |  | AUS | en_chp_biomass_chips_ext_Murray_AUS | h_Murray_AUS | OUT
|  |  |  | H2prd_Elc_ALK_WandoanSouth_AUS | elc_industry | 0.00040489 | lo |  |  |  |  | AUS | en_chp_gas_cc_ext_ccs_Murray_AUS | e_Murray_AUS | OUT
|  |  |  | H2prd_Elc_ALK_AUS22p9S118p7E_AUS | elc_industry | 0.13723 | lo |  |  |  |  | AUS | en_chp_gas_cc_ext_ccs_Murray_AUS | h_Murray_AUS | OUT
|  |  |  | H2prd_Elc_ALK_Morawa_AUS | elc_industry | 0.0032958 | lo |  |  |  |  | AUS | en_hop_gas_boiler_Murray_AUS | h_Murray_AUS | OUT
|  |  |  | H2prd_Elc_ALK_PortHedland_AUS | elc_industry | 0.0053006 | lo |  |  |  |  | AUS | en_hop_biomass_chips_Murray_AUS | h_Murray_AUS | OUT
|  |  |  | h_demand_Perth_AUS | het_buildings | 0.43286 | lo |  |  |  |  | AUS | en_hop_electric_boiler_Murray_AUS | h_Murray_AUS | OUT
|  |  |  | h_demand_Perth_AUS | het_industry | 0.36603 | lo |  |  |  |  | AUS | en_hop_electric_boiler_Murray_AUS | e_Murray_AUS | IN
|  |  |  | h_demand_Brisbane_AUS | het_buildings | 0.28301 | lo |  |  |  |  | AUS | en_hp_air_10mw_Murray_AUS | h_Murray_AUS | OUT
|  |  |  | h_demand_Brisbane_AUS | het_industry | 0.20471 | lo |  |  |  |  | AUS | en_hp_air_10mw_Murray_AUS | e_Murray_AUS | IN
|  |  |  | h_demand_Strathmore_AUS | het_industry | 0.021992 | lo |  |  |  |  | AUS | en_gas_ccgt_Chalumbin_AUS | e_Chalumbin_AUS | OUT
|  |  |  | h_demand_Nebo_AUS | het_buildings | 0.0048326 | lo |  |  |  |  | AUS | en_gas_turbine_Chalumbin_AUS | e_Chalumbin_AUS | OUT
|  |  |  | h_demand_Nebo_AUS | het_industry | 0.030452 | lo |  |  |  |  | AUS | en_gas_ccs_Chalumbin_AUS | e_Chalumbin_AUS | OUT
|  |  |  | h_demand_GinGin_AUS | het_buildings | 0.0013143 | lo |  |  |  |  | AUS | en_coal_subcritical_Chalumbin_AUS | e_Chalumbin_AUS | OUT
|  |  |  | h_demand_GinGin_AUS | het_industry | 0.00089613 | lo |  |  |  |  | AUS | en_coal_supercritical_Chalumbin_AUS | e_Chalumbin_AUS | OUT
|  |  |  | h_demand_SouthMorang_AUS | het_buildings | 0.021972 | lo |  |  |  |  | AUS | en_coal_ultrasupercritical_Chalumbin_AUS | e_Chalumbin_AUS | OUT
|  |  |  | h_demand_SouthMorang_AUS | het_industry | 0.019322 | lo |  |  |  |  | AUS | en_coal_igcc_Chalumbin_AUS | e_Chalumbin_AUS | OUT
|  |  |  | h_demand_CentralCoast_AUS | het_buildings | 0.042486 | lo |  |  |  |  | AUS | en_nuclear_Chalumbin_AUS | e_Chalumbin_AUS | OUT
|  |  |  | h_demand_CentralCoast_AUS | het_industry | 0.058201 | lo |  |  |  |  | AUS | en_nuclear_smr_Chalumbin_AUS | e_Chalumbin_AUS | OUT
|  |  |  | h_demand_Para_AUS | het_buildings | 0.04302 | lo |  |  |  |  | AUS | en_biomass_Chalumbin_AUS | e_Chalumbin_AUS | OUT
|  |  |  | h_demand_Para_AUS | het_industry | 0.031961 | lo |  |  |  |  | AUS | en_chp_gas_cc_ext_Chalumbin_AUS | e_Chalumbin_AUS | OUT
|  |  |  | h_demand_SydneyWest_AUS | het_buildings | 0.12625 | lo |  |  |  |  | AUS | en_chp_gas_cc_ext_Chalumbin_AUS | h_Chalumbin_AUS | OUT
|  |  |  | h_demand_SydneyWest_AUS | het_industry | 0.11168 | lo |  |  |  |  | AUS | en_chp_biomass_chips_ext_Chalumbin_AUS | e_Chalumbin_AUS | OUT
|  |  |  | h_demand_Australind_AUS | het_buildings | 0.02313 | lo |  |  |  |  | AUS | en_chp_biomass_chips_ext_Chalumbin_AUS | h_Chalumbin_AUS | OUT
|  |  |  | h_demand_Australind_AUS | het_industry | 0.017507 | lo |  |  |  |  | AUS | en_chp_gas_cc_ext_ccs_Chalumbin_AUS | e_Chalumbin_AUS | OUT
|  |  |  | h_demand_AUS22p9S118p7E_AUS | het_industry | 0.11421 | lo |  |  |  |  | AUS | en_chp_gas_cc_ext_ccs_Chalumbin_AUS | h_Chalumbin_AUS | OUT
|  |  |  | h_demand_CalliopeRiver_AUS | het_buildings | 0.0011249 | lo |  |  |  |  | AUS | en_hop_gas_boiler_Chalumbin_AUS | h_Chalumbin_AUS | OUT
|  |  |  | h_demand_CalliopeRiver_AUS | het_industry | 0.0030403 | lo |  |  |  |  | AUS | en_hop_biomass_chips_Chalumbin_AUS | h_Chalumbin_AUS | OUT
[12 empty] | AUS | en_hop_electric_boiler_Chalumbin_AUS | h_Chalumbin_AUS | OUT
[12 empty] | AUS | en_hop_electric_boiler_Chalumbin_AUS | e_Chalumbin_AUS | IN
[12 empty] | AUS | en_hp_air_10mw_Chalumbin_AUS | h_Chalumbin_AUS | OUT
[12 empty] | AUS | en_hp_air_10mw_Chalumbin_AUS | e_Chalumbin_AUS | IN
[12 empty] | AUS | en_gas_ccgt_UpperTumut_AUS | e_UpperTumut_AUS | OUT
[12 empty] | AUS | en_gas_turbine_UpperTumut_AUS | e_UpperTumut_AUS | OUT
[12 empty] | AUS | en_gas_ccs_UpperTumut_AUS | e_UpperTumut_AUS | OUT
[12 empty] | AUS | en_coal_subcritical_UpperTumut_AUS | e_UpperTumut_AUS | OUT
[12 empty] | AUS | en_coal_supercritical_UpperTumut_AUS | e_UpperTumut_AUS | OUT
[12 empty] | AUS | en_coal_ultrasupercritical_UpperTumut_AUS | e_UpperTumut_AUS | OUT
[12 empty] | AUS | en_coal_igcc_UpperTumut_AUS | e_UpperTumut_AUS | OUT
[12 empty] | AUS | en_nuclear_UpperTumut_AUS | e_UpperTumut_AUS | OUT
[12 empty] | AUS | en_nuclear_smr_UpperTumut_AUS | e_UpperTumut_AUS | OUT
[12 empty] | AUS | en_biomass_UpperTumut_AUS | e_UpperTumut_AUS | OUT
[12 empty] | AUS | en_chp_gas_cc_ext_UpperTumut_AUS | e_UpperTumut_AUS | OUT
[12 empty] | AUS | en_chp_gas_cc_ext_UpperTumut_AUS | h_UpperTumut_AUS | OUT
[12 empty] | AUS | en_chp_biomass_chips_ext_UpperTumut_AUS | e_UpperTumut_AUS | OUT
[12 empty] | AUS | en_chp_biomass_chips_ext_UpperTumut_AUS | h_UpperTumut_AUS | OUT
[12 empty] | AUS | en_chp_gas_cc_ext_ccs_UpperTumut_AUS | e_UpperTumut_AUS | OUT
[12 empty] | AUS | en_chp_gas_cc_ext_ccs_UpperTumut_AUS | h_UpperTumut_AUS | OUT
[12 empty] | AUS | en_hop_gas_boiler_UpperTumut_AUS | h_UpperTumut_AUS | OUT
[12 empty] | AUS | en_hop_biomass_chips_UpperTumut_AUS | h_UpperTumut_AUS | OUT
[12 empty] | AUS | en_hop_electric_boiler_UpperTumut_AUS | h_UpperTumut_AUS | OUT
[12 empty] | AUS | en_hop_electric_boiler_UpperTumut_AUS | e_UpperTumut_AUS | IN
[12 empty] | AUS | en_hp_air_10mw_UpperTumut_AUS | h_UpperTumut_AUS | OUT
[12 empty] | AUS | en_hp_air_10mw_UpperTumut_AUS | e_UpperTumut_AUS | IN
[12 empty] | AUS | en_gas_ccgt_Merredin_AUS | e_Merredin_AUS | OUT
[12 empty] | AUS | en_gas_turbine_Merredin_AUS | e_Merredin_AUS | OUT
[12 empty] | AUS | en_gas_ccs_Merredin_AUS | e_Merredin_AUS | OUT
[12 empty] | AUS | en_coal_subcritical_Merredin_AUS | e_Merredin_AUS | OUT
[12 empty] | AUS | en_coal_supercritical_Merredin_AUS | e_Merredin_AUS | OUT
[12 empty] | AUS | en_coal_ultrasupercritical_Merredin_AUS | e_Merredin_AUS | OUT
[12 empty] | AUS | en_coal_igcc_Merredin_AUS | e_Merredin_AUS | OUT
[12 empty] | AUS | en_nuclear_Merredin_AUS | e_Merredin_AUS | OUT
[12 empty] | AUS | en_nuclear_smr_Merredin_AUS | e_Merredin_AUS | OUT
[12 empty] | AUS | en_biomass_Merredin_AUS | e_Merredin_AUS | OUT
[12 empty] | AUS | en_chp_gas_cc_ext_Merredin_AUS | e_Merredin_AUS | OUT
[12 empty] | AUS | en_chp_gas_cc_ext_Merredin_AUS | h_Merredin_AUS | OUT
[12 empty] | AUS | en_chp_biomass_chips_ext_Merredin_AUS | e_Merredin_AUS | OUT
[12 empty] | AUS | en_chp_biomass_chips_ext_Merredin_AUS | h_Merredin_AUS | OUT
[12 empty] | AUS | en_chp_gas_cc_ext_ccs_Merredin_AUS | e_Merredin_AUS | OUT
[12 empty] | AUS | en_chp_gas_cc_ext_ccs_Merredin_AUS | h_Merredin_AUS | OUT
[12 empty] | AUS | en_hop_gas_boiler_Merredin_AUS | h_Merredin_AUS | OUT
[12 empty] | AUS | en_hop_biomass_chips_Merredin_AUS | h_Merredin_AUS | OUT
[12 empty] | AUS | en_hop_electric_boiler_Merredin_AUS | h_Merredin_AUS | OUT
[12 empty] | AUS | en_hop_electric_boiler_Merredin_AUS | e_Merredin_AUS | IN
[12 empty] | AUS | en_hp_air_10mw_Merredin_AUS | h_Merredin_AUS | OUT
[12 empty] | AUS | en_hp_air_10mw_Merredin_AUS | e_Merredin_AUS | IN
[12 empty] | AUS | en_gas_ccgt_Rowville_AUS | e_Rowville_AUS | OUT
[12 empty] | AUS | en_gas_turbine_Rowville_AUS | e_Rowville_AUS | OUT
[12 empty] | AUS | en_gas_ccs_Rowville_AUS | e_Rowville_AUS | OUT
[12 empty] | AUS | en_coal_subcritical_Rowville_AUS | e_Rowville_AUS | OUT
[12 empty] | AUS | en_coal_supercritical_Rowville_AUS | e_Rowville_AUS | OUT
[12 empty] | AUS | en_coal_ultrasupercritical_Rowville_AUS | e_Rowville_AUS | OUT
[12 empty] | AUS | en_coal_igcc_Rowville_AUS | e_Rowville_AUS | OUT
[12 empty] | AUS | en_nuclear_Rowville_AUS | e_Rowville_AUS | OUT
[12 empty] | AUS | en_nuclear_smr_Rowville_AUS | e_Rowville_AUS | OUT
[12 empty] | AUS | en_biomass_Rowville_AUS | e_Rowville_AUS | OUT
[12 empty] | AUS | en_chp_gas_cc_ext_Rowville_AUS | e_Rowville_AUS | OUT
[12 empty] | AUS | en_chp_gas_cc_ext_Rowville_AUS | h_Rowville_AUS | OUT
[12 empty] | AUS | en_chp_biomass_chips_ext_Rowville_AUS | e_Rowville_AUS | OUT
[12 empty] | AUS | en_chp_biomass_chips_ext_Rowville_AUS | h_Rowville_AUS | OUT
[12 empty] | AUS | en_chp_gas_cc_ext_ccs_Rowville_AUS | e_Rowville_AUS | OUT
[12 empty] | AUS | en_chp_gas_cc_ext_ccs_Rowville_AUS | h_Rowville_AUS | OUT
[12 empty] | AUS | en_hop_gas_boiler_Rowville_AUS | h_Rowville_AUS | OUT
[12 empty] | AUS | en_hop_biomass_chips_Rowville_AUS | h_Rowville_AUS | OUT
[12 empty] | AUS | en_hop_electric_boiler_Rowville_AUS | h_Rowville_AUS | OUT
[12 empty] | AUS | en_hop_electric_boiler_Rowville_AUS | e_Rowville_AUS | IN
[12 empty] | AUS | en_hp_air_10mw_Rowville_AUS | h_Rowville_AUS | OUT
[12 empty] | AUS | en_hp_air_10mw_Rowville_AUS | e_Rowville_AUS | IN
[12 empty] | AUS | en_gas_ccgt_Tarrone_AUS | e_Tarrone_AUS | OUT
[12 empty] | AUS | en_gas_turbine_Tarrone_AUS | e_Tarrone_AUS | OUT
[12 empty] | AUS | en_gas_ccs_Tarrone_AUS | e_Tarrone_AUS | OUT
[12 empty] | AUS | en_coal_subcritical_Tarrone_AUS | e_Tarrone_AUS | OUT
[12 empty] | AUS | en_coal_supercritical_Tarrone_AUS | e_Tarrone_AUS | OUT
[12 empty] | AUS | en_coal_ultrasupercritical_Tarrone_AUS | e_Tarrone_AUS | OUT
[12 empty] | AUS | en_coal_igcc_Tarrone_AUS | e_Tarrone_AUS | OUT
[12 empty] | AUS | en_nuclear_Tarrone_AUS | e_Tarrone_AUS | OUT
[12 empty] | AUS | en_nuclear_smr_Tarrone_AUS | e_Tarrone_AUS | OUT
[12 empty] | AUS | en_biomass_Tarrone_AUS | e_Tarrone_AUS | OUT
[12 empty] | AUS | en_chp_gas_cc_ext_Tarrone_AUS | e_Tarrone_AUS | OUT
[12 empty] | AUS | en_chp_gas_cc_ext_Tarrone_AUS | h_Tarrone_AUS | OUT
[12 empty] | AUS | en_chp_biomass_chips_ext_Tarrone_AUS | e_Tarrone_AUS | OUT
[12 empty] | AUS | en_chp_biomass_chips_ext_Tarrone_AUS | h_Tarrone_AUS | OUT
[12 empty] | AUS | en_chp_gas_cc_ext_ccs_Tarrone_AUS | e_Tarrone_AUS | OUT
[12 empty] | AUS | en_chp_gas_cc_ext_ccs_Tarrone_AUS | h_Tarrone_AUS | OUT
[12 empty] | AUS | en_hop_gas_boiler_Tarrone_AUS | h_Tarrone_AUS | OUT
[12 empty] | AUS | en_hop_biomass_chips_Tarrone_AUS | h_Tarrone_AUS | OUT
[12 empty] | AUS | en_hop_electric_boiler_Tarrone_AUS | h_Tarrone_AUS | OUT
[12 empty] | AUS | en_hop_electric_boiler_Tarrone_AUS | e_Tarrone_AUS | IN
[12 empty] | AUS | en_hp_air_10mw_Tarrone_AUS | h_Tarrone_AUS | OUT
[12 empty] | AUS | en_hp_air_10mw_Tarrone_AUS | e_Tarrone_AUS | IN
[12 empty] | AUS | en_gas_ccgt_TomPriceMine_AUS | e_TomPriceMine_AUS | OUT
[12 empty] | AUS | en_gas_turbine_TomPriceMine_AUS | e_TomPriceMine_AUS | OUT
[12 empty] | AUS | en_gas_ccs_TomPriceMine_AUS | e_TomPriceMine_AUS | OUT
[12 empty] | AUS | en_coal_subcritical_TomPriceMine_AUS | e_TomPriceMine_AUS | OUT
[12 empty] | AUS | en_coal_supercritical_TomPriceMine_AUS | e_TomPriceMine_AUS | OUT
[12 empty] | AUS | en_coal_ultrasupercritical_TomPriceMine_AUS | e_TomPriceMine_AUS | OUT
[12 empty] | AUS | en_coal_igcc_TomPriceMine_AUS | e_TomPriceMine_AUS | OUT
[12 empty] | AUS | en_nuclear_TomPriceMine_AUS | e_TomPriceMine_AUS | OUT
[12 empty] | AUS | en_nuclear_smr_TomPriceMine_AUS | e_TomPriceMine_AUS | OUT
[12 empty] | AUS | en_biomass_TomPriceMine_AUS | e_TomPriceMine_AUS | OUT
[12 empty] | AUS | en_chp_gas_cc_ext_TomPriceMine_AUS | e_TomPriceMine_AUS | OUT
[12 empty] | AUS | en_chp_gas_cc_ext_TomPriceMine_AUS | h_TomPriceMine_AUS | OUT
[12 empty] | AUS | en_chp_biomass_chips_ext_TomPriceMine_AUS | e_TomPriceMine_AUS | OUT
[12 empty] | AUS | en_chp_biomass_chips_ext_TomPriceMine_AUS | h_TomPriceMine_AUS | OUT
[12 empty] | AUS | en_chp_gas_cc_ext_ccs_TomPriceMine_AUS | e_TomPriceMine_AUS | OUT
[12 empty] | AUS | en_chp_gas_cc_ext_ccs_TomPriceMine_AUS | h_TomPriceMine_AUS | OUT
[12 empty] | AUS | en_hop_gas_boiler_TomPriceMine_AUS | h_TomPriceMine_AUS | OUT
[12 empty] | AUS | en_hop_biomass_chips_TomPriceMine_AUS | h_TomPriceMine_AUS | OUT
[12 empty] | AUS | en_hop_electric_boiler_TomPriceMine_AUS | h_TomPriceMine_AUS | OUT
[12 empty] | AUS | en_hop_electric_boiler_TomPriceMine_AUS | e_TomPriceMine_AUS | IN
[12 empty] | AUS | en_hp_air_10mw_TomPriceMine_AUS | h_TomPriceMine_AUS | OUT
[12 empty] | AUS | en_hp_air_10mw_TomPriceMine_AUS | e_TomPriceMine_AUS | IN
[12 empty] | AUS | en_gas_ccgt_CalliopeRiver_AUS | e_CalliopeRiver_AUS | OUT
[12 empty] | AUS | en_gas_turbine_CalliopeRiver_AUS | e_CalliopeRiver_AUS | OUT
[12 empty] | AUS | en_gas_ccs_CalliopeRiver_AUS | e_CalliopeRiver_AUS | OUT
[12 empty] | AUS | en_coal_subcritical_CalliopeRiver_AUS | e_CalliopeRiver_AUS | OUT
[12 empty] | AUS | en_coal_supercritical_CalliopeRiver_AUS | e_CalliopeRiver_AUS | OUT
[12 empty] | AUS | en_coal_ultrasupercritical_CalliopeRiver_AUS | e_CalliopeRiver_AUS | OUT
[12 empty] | AUS | en_coal_igcc_CalliopeRiver_AUS | e_CalliopeRiver_AUS | OUT
[12 empty] | AUS | en_nuclear_CalliopeRiver_AUS | e_CalliopeRiver_AUS | OUT
[12 empty] | AUS | en_nuclear_smr_CalliopeRiver_AUS | e_CalliopeRiver_AUS | OUT
[12 empty] | AUS | en_biomass_CalliopeRiver_AUS | e_CalliopeRiver_AUS | OUT
[12 empty] | AUS | en_chp_gas_cc_ext_CalliopeRiver_AUS | e_CalliopeRiver_AUS | OUT
[12 empty] | AUS | en_chp_gas_cc_ext_CalliopeRiver_AUS | h_CalliopeRiver_AUS | OUT
[12 empty] | AUS | en_chp_biomass_chips_ext_CalliopeRiver_AUS | e_CalliopeRiver_AUS | OUT
[12 empty] | AUS | en_chp_biomass_chips_ext_CalliopeRiver_AUS | h_CalliopeRiver_AUS | OUT
[12 empty] | AUS | en_chp_gas_cc_ext_ccs_CalliopeRiver_AUS | e_CalliopeRiver_AUS | OUT
[12 empty] | AUS | en_chp_gas_cc_ext_ccs_CalliopeRiver_AUS | h_CalliopeRiver_AUS | OUT
[12 empty] | AUS | en_hop_gas_boiler_CalliopeRiver_AUS | h_CalliopeRiver_AUS | OUT
[12 empty] | AUS | en_hop_biomass_chips_CalliopeRiver_AUS | h_CalliopeRiver_AUS | OUT
[12 empty] | AUS | en_hop_electric_boiler_CalliopeRiver_AUS | h_CalliopeRiver_AUS | OUT
[12 empty] | AUS | en_hop_electric_boiler_CalliopeRiver_AUS | e_CalliopeRiver_AUS | IN
[12 empty] | AUS | en_hp_air_10mw_CalliopeRiver_AUS | h_CalliopeRiver_AUS | OUT
[12 empty] | AUS | en_hp_air_10mw_CalliopeRiver_AUS | e_CalliopeRiver_AUS | IN
[12 empty] | AUS | en_gas_ccgt_Hazelwood_AUS | e_Hazelwood_AUS | OUT
[12 empty] | AUS | en_gas_turbine_Hazelwood_AUS | e_Hazelwood_AUS | OUT
[12 empty] | AUS | en_gas_ccs_Hazelwood_AUS | e_Hazelwood_AUS | OUT
[12 empty] | AUS | en_coal_subcritical_Hazelwood_AUS | e_Hazelwood_AUS | OUT
[12 empty] | AUS | en_coal_supercritical_Hazelwood_AUS | e_Hazelwood_AUS | OUT
[12 empty] | AUS | en_coal_ultrasupercritical_Hazelwood_AUS | e_Hazelwood_AUS | OUT
[12 empty] | AUS | en_coal_igcc_Hazelwood_AUS | e_Hazelwood_AUS | OUT
[12 empty] | AUS | en_nuclear_Hazelwood_AUS | e_Hazelwood_AUS | OUT
[12 empty] | AUS | en_nuclear_smr_Hazelwood_AUS | e_Hazelwood_AUS | OUT
[12 empty] | AUS | en_biomass_Hazelwood_AUS | e_Hazelwood_AUS | OUT
[12 empty] | AUS | en_chp_gas_cc_ext_Hazelwood_AUS | e_Hazelwood_AUS | OUT
[12 empty] | AUS | en_chp_gas_cc_ext_Hazelwood_AUS | h_Hazelwood_AUS | OUT
[12 empty] | AUS | en_chp_biomass_chips_ext_Hazelwood_AUS | e_Hazelwood_AUS | OUT
[12 empty] | AUS | en_chp_biomass_chips_ext_Hazelwood_AUS | h_Hazelwood_AUS | OUT
[12 empty] | AUS | en_chp_gas_cc_ext_ccs_Hazelwood_AUS | e_Hazelwood_AUS | OUT
[12 empty] | AUS | en_chp_gas_cc_ext_ccs_Hazelwood_AUS | h_Hazelwood_AUS | OUT
[12 empty] | AUS | en_hop_gas_boiler_Hazelwood_AUS | h_Hazelwood_AUS | OUT
[12 empty] | AUS | en_hop_biomass_chips_Hazelwood_AUS | h_Hazelwood_AUS | OUT
[12 empty] | AUS | en_hop_electric_boiler_Hazelwood_AUS | h_Hazelwood_AUS | OUT
[12 empty] | AUS | en_hop_electric_boiler_Hazelwood_AUS | e_Hazelwood_AUS | IN
[12 empty] | AUS | en_hp_air_10mw_Hazelwood_AUS | h_Hazelwood_AUS | OUT
[12 empty] | AUS | en_hp_air_10mw_Hazelwood_AUS | e_Hazelwood_AUS | IN
[12 empty] | AUS | en_gas_ccgt_WandoanSouth_AUS | e_WandoanSouth_AUS | OUT
[12 empty] | AUS | en_gas_turbine_WandoanSouth_AUS | e_WandoanSouth_AUS | OUT
[12 empty] | AUS | en_gas_ccs_WandoanSouth_AUS | e_WandoanSouth_AUS | OUT
[12 empty] | AUS | en_coal_subcritical_WandoanSouth_AUS | e_WandoanSouth_AUS | OUT
[12 empty] | AUS | en_coal_supercritical_WandoanSouth_AUS | e_WandoanSouth_AUS | OUT
[12 empty] | AUS | en_coal_ultrasupercritical_WandoanSouth_AUS | e_WandoanSouth_AUS | OUT
[12 empty] | AUS | en_coal_igcc_WandoanSouth_AUS | e_WandoanSouth_AUS | OUT
[12 empty] | AUS | en_nuclear_WandoanSouth_AUS | e_WandoanSouth_AUS | OUT
[12 empty] | AUS | en_nuclear_smr_WandoanSouth_AUS | e_WandoanSouth_AUS | OUT
[12 empty] | AUS | en_biomass_WandoanSouth_AUS | e_WandoanSouth_AUS | OUT
[12 empty] | AUS | en_chp_gas_cc_ext_WandoanSouth_AUS | e_WandoanSouth_AUS | OUT
[12 empty] | AUS | en_chp_gas_cc_ext_WandoanSouth_AUS | h_WandoanSouth_AUS | OUT
[12 empty] | AUS | en_chp_biomass_chips_ext_WandoanSouth_AUS | e_WandoanSouth_AUS | OUT
[12 empty] | AUS | en_chp_biomass_chips_ext_WandoanSouth_AUS | h_WandoanSouth_AUS | OUT
[12 empty] | AUS | en_chp_gas_cc_ext_ccs_WandoanSouth_AUS | e_WandoanSouth_AUS | OUT
[12 empty] | AUS | en_chp_gas_cc_ext_ccs_WandoanSouth_AUS | h_WandoanSouth_AUS | OUT
[12 empty] | AUS | en_hop_gas_boiler_WandoanSouth_AUS | h_WandoanSouth_AUS | OUT
[12 empty] | AUS | en_hop_biomass_chips_WandoanSouth_AUS | h_WandoanSouth_AUS | OUT
[12 empty] | AUS | en_hop_electric_boiler_WandoanSouth_AUS | h_WandoanSouth_AUS | OUT
[12 empty] | AUS | en_hop_electric_boiler_WandoanSouth_AUS | e_WandoanSouth_AUS | IN
[12 empty] | AUS | en_hp_air_10mw_WandoanSouth_AUS | h_WandoanSouth_AUS | OUT
[12 empty] | AUS | en_hp_air_10mw_WandoanSouth_AUS | e_WandoanSouth_AUS | IN
[12 empty] | AUS | en_gas_ccgt_Karratha_AUS | e_Karratha_AUS | OUT
[12 empty] | AUS | en_gas_turbine_Karratha_AUS | e_Karratha_AUS | OUT
[12 empty] | AUS | en_gas_ccs_Karratha_AUS | e_Karratha_AUS | OUT
[12 empty] | AUS | en_coal_subcritical_Karratha_AUS | e_Karratha_AUS | OUT
[12 empty] | AUS | en_coal_supercritical_Karratha_AUS | e_Karratha_AUS | OUT
[12 empty] | AUS | en_coal_ultrasupercritical_Karratha_AUS | e_Karratha_AUS | OUT
[12 empty] | AUS | en_coal_igcc_Karratha_AUS | e_Karratha_AUS | OUT
[12 empty] | AUS | en_nuclear_Karratha_AUS | e_Karratha_AUS | OUT
[12 empty] | AUS | en_nuclear_smr_Karratha_AUS | e_Karratha_AUS | OUT
[12 empty] | AUS | en_biomass_Karratha_AUS | e_Karratha_AUS | OUT
[12 empty] | AUS | en_chp_gas_cc_ext_Karratha_AUS | e_Karratha_AUS | OUT
[12 empty] | AUS | en_chp_gas_cc_ext_Karratha_AUS | h_Karratha_AUS | OUT
[12 empty] | AUS | en_chp_biomass_chips_ext_Karratha_AUS | e_Karratha_AUS | OUT
[12 empty] | AUS | en_chp_biomass_chips_ext_Karratha_AUS | h_Karratha_AUS | OUT
[12 empty] | AUS | en_chp_gas_cc_ext_ccs_Karratha_AUS | e_Karratha_AUS | OUT
[12 empty] | AUS | en_chp_gas_cc_ext_ccs_Karratha_AUS | h_Karratha_AUS | OUT
[12 empty] | AUS | en_hop_gas_boiler_Karratha_AUS | h_Karratha_AUS | OUT
[12 empty] | AUS | en_hop_biomass_chips_Karratha_AUS | h_Karratha_AUS | OUT
[12 empty] | AUS | en_hop_electric_boiler_Karratha_AUS | h_Karratha_AUS | OUT
[12 empty] | AUS | en_hop_electric_boiler_Karratha_AUS | e_Karratha_AUS | IN
[12 empty] | AUS | en_hp_air_10mw_Karratha_AUS | h_Karratha_AUS | OUT
[12 empty] | AUS | en_hp_air_10mw_Karratha_AUS | e_Karratha_AUS | IN
[12 empty] | AUS | en_gas_ccgt_AUS22p9S118p7E_AUS | e_AUS22p9S118p7E_AUS | OUT
[12 empty] | AUS | en_gas_turbine_AUS22p9S118p7E_AUS | e_AUS22p9S118p7E_AUS | OUT
[12 empty] | AUS | en_gas_ccs_AUS22p9S118p7E_AUS | e_AUS22p9S118p7E_AUS | OUT
[12 empty] | AUS | en_coal_subcritical_AUS22p9S118p7E_AUS | e_AUS22p9S118p7E_AUS | OUT
[12 empty] | AUS | en_coal_supercritical_AUS22p9S118p7E_AUS | e_AUS22p9S118p7E_AUS | OUT
[12 empty] | AUS | en_coal_ultrasupercritical_AUS22p9S118p7E_AUS | e_AUS22p9S118p7E_AUS | OUT
[12 empty] | AUS | en_coal_igcc_AUS22p9S118p7E_AUS | e_AUS22p9S118p7E_AUS | OUT
[12 empty] | AUS | en_nuclear_AUS22p9S118p7E_AUS | e_AUS22p9S118p7E_AUS | OUT
[12 empty] | AUS | en_nuclear_smr_AUS22p9S118p7E_AUS | e_AUS22p9S118p7E_AUS | OUT
[12 empty] | AUS | en_biomass_AUS22p9S118p7E_AUS | e_AUS22p9S118p7E_AUS | OUT
[12 empty] | AUS | en_chp_gas_cc_ext_AUS22p9S118p7E_AUS | e_AUS22p9S118p7E_AUS | OUT
[12 empty] | AUS | en_chp_gas_cc_ext_AUS22p9S118p7E_AUS | h_AUS22p9S118p7E_AUS | OUT
[12 empty] | AUS | en_chp_biomass_chips_ext_AUS22p9S118p7E_AUS | e_AUS22p9S118p7E_AUS | OUT
[12 empty] | AUS | en_chp_biomass_chips_ext_AUS22p9S118p7E_AUS | h_AUS22p9S118p7E_AUS | OUT
[12 empty] | AUS | en_chp_gas_cc_ext_ccs_AUS22p9S118p7E_AUS | e_AUS22p9S118p7E_AUS | OUT
[12 empty] | AUS | en_chp_gas_cc_ext_ccs_AUS22p9S118p7E_AUS | h_AUS22p9S118p7E_AUS | OUT
[12 empty] | AUS | en_hop_gas_boiler_AUS22p9S118p7E_AUS | h_AUS22p9S118p7E_AUS | OUT
[12 empty] | AUS | en_hop_biomass_chips_AUS22p9S118p7E_AUS | h_AUS22p9S118p7E_AUS | OUT
[12 empty] | AUS | en_hop_electric_boiler_AUS22p9S118p7E_AUS | h_AUS22p9S118p7E_AUS | OUT
[12 empty] | AUS | en_hop_electric_boiler_AUS22p9S118p7E_AUS | e_AUS22p9S118p7E_AUS | IN
[12 empty] | AUS | en_hp_air_10mw_AUS22p9S118p7E_AUS | h_AUS22p9S118p7E_AUS | OUT
[12 empty] | AUS | en_hp_air_10mw_AUS22p9S118p7E_AUS | e_AUS22p9S118p7E_AUS | IN
[12 empty] | AUS | en_gas_ccgt_Morawa_AUS | e_Morawa_AUS | OUT
[12 empty] | AUS | en_gas_turbine_Morawa_AUS | e_Morawa_AUS | OUT
[12 empty] | AUS | en_gas_ccs_Morawa_AUS | e_Morawa_AUS | OUT
[12 empty] | AUS | en_coal_subcritical_Morawa_AUS | e_Morawa_AUS | OUT
[12 empty] | AUS | en_coal_supercritical_Morawa_AUS | e_Morawa_AUS | OUT
[12 empty] | AUS | en_coal_ultrasupercritical_Morawa_AUS | e_Morawa_AUS | OUT
[12 empty] | AUS | en_coal_igcc_Morawa_AUS | e_Morawa_AUS | OUT
[12 empty] | AUS | en_nuclear_Morawa_AUS | e_Morawa_AUS | OUT
[12 empty] | AUS | en_nuclear_smr_Morawa_AUS | e_Morawa_AUS | OUT
[12 empty] | AUS | en_biomass_Morawa_AUS | e_Morawa_AUS | OUT
[12 empty] | AUS | en_chp_gas_cc_ext_Morawa_AUS | e_Morawa_AUS | OUT
[12 empty] | AUS | en_chp_gas_cc_ext_Morawa_AUS | h_Morawa_AUS | OUT
[12 empty] | AUS | en_chp_biomass_chips_ext_Morawa_AUS | e_Morawa_AUS | OUT
[12 empty] | AUS | en_chp_biomass_chips_ext_Morawa_AUS | h_Morawa_AUS | OUT
[12 empty] | AUS | en_chp_gas_cc_ext_ccs_Morawa_AUS | e_Morawa_AUS | OUT
[12 empty] | AUS | en_chp_gas_cc_ext_ccs_Morawa_AUS | h_Morawa_AUS | OUT
[12 empty] | AUS | en_hop_gas_boiler_Morawa_AUS | h_Morawa_AUS | OUT
[12 empty] | AUS | en_hop_biomass_chips_Morawa_AUS | h_Morawa_AUS | OUT
[12 empty] | AUS | en_hop_electric_boiler_Morawa_AUS | h_Morawa_AUS | OUT
[12 empty] | AUS | en_hop_electric_boiler_Morawa_AUS | e_Morawa_AUS | IN
[12 empty] | AUS | en_hp_air_10mw_Morawa_AUS | h_Morawa_AUS | OUT
[12 empty] | AUS | en_hp_air_10mw_Morawa_AUS | e_Morawa_AUS | IN
[12 empty] | AUS | en_gas_ccgt_Canberra_AUS | e_Canberra_AUS | OUT
[12 empty] | AUS | en_gas_turbine_Canberra_AUS | e_Canberra_AUS | OUT
[12 empty] | AUS | en_gas_ccs_Canberra_AUS | e_Canberra_AUS | OUT
[12 empty] | AUS | en_coal_subcritical_Canberra_AUS | e_Canberra_AUS | OUT
[12 empty] | AUS | en_coal_supercritical_Canberra_AUS | e_Canberra_AUS | OUT
[12 empty] | AUS | en_coal_ultrasupercritical_Canberra_AUS | e_Canberra_AUS | OUT
[12 empty] | AUS | en_coal_igcc_Canberra_AUS | e_Canberra_AUS | OUT
[12 empty] | AUS | en_nuclear_Canberra_AUS | e_Canberra_AUS | OUT
[12 empty] | AUS | en_nuclear_smr_Canberra_AUS | e_Canberra_AUS | OUT
[12 empty] | AUS | en_biomass_Canberra_AUS | e_Canberra_AUS | OUT
[12 empty] | AUS | en_chp_gas_cc_ext_Canberra_AUS | e_Canberra_AUS | OUT
[12 empty] | AUS | en_chp_gas_cc_ext_Canberra_AUS | h_Canberra_AUS | OUT
[12 empty] | AUS | en_chp_biomass_chips_ext_Canberra_AUS | e_Canberra_AUS | OUT
[12 empty] | AUS | en_chp_biomass_chips_ext_Canberra_AUS | h_Canberra_AUS | OUT
[12 empty] | AUS | en_chp_gas_cc_ext_ccs_Canberra_AUS | e_Canberra_AUS | OUT
[12 empty] | AUS | en_chp_gas_cc_ext_ccs_Canberra_AUS | h_Canberra_AUS | OUT
[12 empty] | AUS | en_hop_gas_boiler_Canberra_AUS | h_Canberra_AUS | OUT
[12 empty] | AUS | en_hop_biomass_chips_Canberra_AUS | h_Canberra_AUS | OUT
[12 empty] | AUS | en_hop_electric_boiler_Canberra_AUS | h_Canberra_AUS | OUT
[12 empty] | AUS | en_hop_electric_boiler_Canberra_AUS | e_Canberra_AUS | IN
[12 empty] | AUS | en_hp_air_10mw_Canberra_AUS | h_Canberra_AUS | OUT
[12 empty] | AUS | en_hp_air_10mw_Canberra_AUS | e_Canberra_AUS | IN
[12 empty] | AUS | en_gas_ccgt_BrokenHill_AUS | e_BrokenHill_AUS | OUT
[12 empty] | AUS | en_gas_turbine_BrokenHill_AUS | e_BrokenHill_AUS | OUT
[12 empty] | AUS | en_gas_ccs_BrokenHill_AUS | e_BrokenHill_AUS | OUT
[12 empty] | AUS | en_coal_subcritical_BrokenHill_AUS | e_BrokenHill_AUS | OUT
[12 empty] | AUS | en_coal_supercritical_BrokenHill_AUS | e_BrokenHill_AUS | OUT
[12 empty] | AUS | en_coal_ultrasupercritical_BrokenHill_AUS | e_BrokenHill_AUS | OUT
[12 empty] | AUS | en_coal_igcc_BrokenHill_AUS | e_BrokenHill_AUS | OUT
[12 empty] | AUS | en_nuclear_BrokenHill_AUS | e_BrokenHill_AUS | OUT
[12 empty] | AUS | en_nuclear_smr_BrokenHill_AUS | e_BrokenHill_AUS | OUT
[12 empty] | AUS | en_biomass_BrokenHill_AUS | e_BrokenHill_AUS | OUT
[12 empty] | AUS | en_chp_gas_cc_ext_BrokenHill_AUS | e_BrokenHill_AUS | OUT
[12 empty] | AUS | en_chp_gas_cc_ext_BrokenHill_AUS | h_BrokenHill_AUS | OUT
[12 empty] | AUS | en_chp_biomass_chips_ext_BrokenHill_AUS | e_BrokenHill_AUS | OUT
[12 empty] | AUS | en_chp_biomass_chips_ext_BrokenHill_AUS | h_BrokenHill_AUS | OUT
[12 empty] | AUS | en_chp_gas_cc_ext_ccs_BrokenHill_AUS | e_BrokenHill_AUS | OUT
[12 empty] | AUS | en_chp_gas_cc_ext_ccs_BrokenHill_AUS | h_BrokenHill_AUS | OUT
[12 empty] | AUS | en_hop_gas_boiler_BrokenHill_AUS | h_BrokenHill_AUS | OUT
[12 empty] | AUS | en_hop_biomass_chips_BrokenHill_AUS | h_BrokenHill_AUS | OUT
[12 empty] | AUS | en_hop_electric_boiler_BrokenHill_AUS | h_BrokenHill_AUS | OUT
[12 empty] | AUS | en_hop_electric_boiler_BrokenHill_AUS | e_BrokenHill_AUS | IN
[12 empty] | AUS | en_hp_air_10mw_BrokenHill_AUS | h_BrokenHill_AUS | OUT
[12 empty] | AUS | en_hp_air_10mw_BrokenHill_AUS | e_BrokenHill_AUS | IN
[12 empty] | AUS | en_gas_ccgt_Yandin_AUS | e_Yandin_AUS | OUT
[12 empty] | AUS | en_gas_turbine_Yandin_AUS | e_Yandin_AUS | OUT
[12 empty] | AUS | en_gas_ccs_Yandin_AUS | e_Yandin_AUS | OUT
[12 empty] | AUS | en_coal_subcritical_Yandin_AUS | e_Yandin_AUS | OUT
[12 empty] | AUS | en_coal_supercritical_Yandin_AUS | e_Yandin_AUS | OUT
[12 empty] | AUS | en_coal_ultrasupercritical_Yandin_AUS | e_Yandin_AUS | OUT
[12 empty] | AUS | en_coal_igcc_Yandin_AUS | e_Yandin_AUS | OUT
[12 empty] | AUS | en_nuclear_Yandin_AUS | e_Yandin_AUS | OUT
[12 empty] | AUS | en_nuclear_smr_Yandin_AUS | e_Yandin_AUS | OUT
[12 empty] | AUS | en_biomass_Yandin_AUS | e_Yandin_AUS | OUT
[12 empty] | AUS | en_chp_gas_cc_ext_Yandin_AUS | e_Yandin_AUS | OUT
[12 empty] | AUS | en_chp_gas_cc_ext_Yandin_AUS | h_Yandin_AUS | OUT
[12 empty] | AUS | en_chp_biomass_chips_ext_Yandin_AUS | e_Yandin_AUS | OUT
[12 empty] | AUS | en_chp_biomass_chips_ext_Yandin_AUS | h_Yandin_AUS | OUT
[12 empty] | AUS | en_chp_gas_cc_ext_ccs_Yandin_AUS | e_Yandin_AUS | OUT
[12 empty] | AUS | en_chp_gas_cc_ext_ccs_Yandin_AUS | h_Yandin_AUS | OUT
[12 empty] | AUS | en_hop_gas_boiler_Yandin_AUS | h_Yandin_AUS | OUT
[12 empty] | AUS | en_hop_biomass_chips_Yandin_AUS | h_Yandin_AUS | OUT
[12 empty] | AUS | en_hop_electric_boiler_Yandin_AUS | h_Yandin_AUS | OUT
[12 empty] | AUS | en_hop_electric_boiler_Yandin_AUS | e_Yandin_AUS | IN
[12 empty] | AUS | en_hp_air_10mw_Yandin_AUS | h_Yandin_AUS | OUT
[12 empty] | AUS | en_hp_air_10mw_Yandin_AUS | e_Yandin_AUS | IN
[12 empty] | AUS | en_gas_ccgt_CentralCoast_AUS | e_CentralCoast_AUS | OUT
[12 empty] | AUS | en_gas_turbine_CentralCoast_AUS | e_CentralCoast_AUS | OUT
[12 empty] | AUS | en_gas_ccs_CentralCoast_AUS | e_CentralCoast_AUS | OUT
[12 empty] | AUS | en_coal_subcritical_CentralCoast_AUS | e_CentralCoast_AUS | OUT
[12 empty] | AUS | en_coal_supercritical_CentralCoast_AUS | e_CentralCoast_AUS | OUT
[12 empty] | AUS | en_coal_ultrasupercritical_CentralCoast_AUS | e_CentralCoast_AUS | OUT
[12 empty] | AUS | en_coal_igcc_CentralCoast_AUS | e_CentralCoast_AUS | OUT
[12 empty] | AUS | en_nuclear_CentralCoast_AUS | e_CentralCoast_AUS | OUT
[12 empty] | AUS | en_nuclear_smr_CentralCoast_AUS | e_CentralCoast_AUS | OUT
[12 empty] | AUS | en_biomass_CentralCoast_AUS | e_CentralCoast_AUS | OUT
[12 empty] | AUS | en_chp_gas_cc_ext_CentralCoast_AUS | e_CentralCoast_AUS | OUT
[12 empty] | AUS | en_chp_gas_cc_ext_CentralCoast_AUS | h_CentralCoast_AUS | OUT
[12 empty] | AUS | en_chp_biomass_chips_ext_CentralCoast_AUS | e_CentralCoast_AUS | OUT
[12 empty] | AUS | en_chp_biomass_chips_ext_CentralCoast_AUS | h_CentralCoast_AUS | OUT
[12 empty] | AUS | en_chp_gas_cc_ext_ccs_CentralCoast_AUS | e_CentralCoast_AUS | OUT
[12 empty] | AUS | en_chp_gas_cc_ext_ccs_CentralCoast_AUS | h_CentralCoast_AUS | OUT
[12 empty] | AUS | en_hop_gas_boiler_CentralCoast_AUS | h_CentralCoast_AUS | OUT
[12 empty] | AUS | en_hop_biomass_chips_CentralCoast_AUS | h_CentralCoast_AUS | OUT
[12 empty] | AUS | en_hop_electric_boiler_CentralCoast_AUS | h_CentralCoast_AUS | OUT
[12 empty] | AUS | en_hop_electric_boiler_CentralCoast_AUS | e_CentralCoast_AUS | IN
[12 empty] | AUS | en_hp_air_10mw_CentralCoast_AUS | h_CentralCoast_AUS | OUT
[12 empty] | AUS | en_hp_air_10mw_CentralCoast_AUS | e_CentralCoast_AUS | IN
[12 empty] | AUS | en_gas_ccgt_Perth_AUS | e_Perth_AUS | OUT
[12 empty] | AUS | en_gas_turbine_Perth_AUS | e_Perth_AUS | OUT
[12 empty] | AUS | en_gas_ccs_Perth_AUS | e_Perth_AUS | OUT
[12 empty] | AUS | en_coal_subcritical_Perth_AUS | e_Perth_AUS | OUT
[12 empty] | AUS | en_coal_supercritical_Perth_AUS | e_Perth_AUS | OUT
[12 empty] | AUS | en_coal_ultrasupercritical_Perth_AUS | e_Perth_AUS | OUT
[12 empty] | AUS | en_coal_igcc_Perth_AUS | e_Perth_AUS | OUT
[12 empty] | AUS | en_nuclear_Perth_AUS | e_Perth_AUS | OUT
[12 empty] | AUS | en_nuclear_smr_Perth_AUS | e_Perth_AUS | OUT
[12 empty] | AUS | en_biomass_Perth_AUS | e_Perth_AUS | OUT
[12 empty] | AUS | en_chp_gas_cc_ext_Perth_AUS | e_Perth_AUS | OUT
[12 empty] | AUS | en_chp_gas_cc_ext_Perth_AUS | h_Perth_AUS | OUT
[12 empty] | AUS | en_chp_biomass_chips_ext_Perth_AUS | e_Perth_AUS | OUT
[12 empty] | AUS | en_chp_biomass_chips_ext_Perth_AUS | h_Perth_AUS | OUT
[12 empty] | AUS | en_chp_gas_cc_ext_ccs_Perth_AUS | e_Perth_AUS | OUT
[12 empty] | AUS | en_chp_gas_cc_ext_ccs_Perth_AUS | h_Perth_AUS | OUT
[12 empty] | AUS | en_hop_gas_boiler_Perth_AUS | h_Perth_AUS | OUT
[12 empty] | AUS | en_hop_biomass_chips_Perth_AUS | h_Perth_AUS | OUT
[12 empty] | AUS | en_hop_electric_boiler_Perth_AUS | h_Perth_AUS | OUT
[12 empty] | AUS | en_hop_electric_boiler_Perth_AUS | e_Perth_AUS | IN
[12 empty] | AUS | en_hp_air_10mw_Perth_AUS | h_Perth_AUS | OUT
[12 empty] | AUS | en_hp_air_10mw_Perth_AUS | e_Perth_AUS | IN
[12 empty] | AUS | en_gas_ccgt_Horsham_AUS | e_Horsham_AUS | OUT
[12 empty] | AUS | en_gas_turbine_Horsham_AUS | e_Horsham_AUS | OUT
[12 empty] | AUS | en_gas_ccs_Horsham_AUS | e_Horsham_AUS | OUT
[12 empty] | AUS | en_coal_subcritical_Horsham_AUS | e_Horsham_AUS | OUT
[12 empty] | AUS | en_coal_supercritical_Horsham_AUS | e_Horsham_AUS | OUT
[12 empty] | AUS | en_coal_ultrasupercritical_Horsham_AUS | e_Horsham_AUS | OUT
[12 empty] | AUS | en_coal_igcc_Horsham_AUS | e_Horsham_AUS | OUT
[12 empty] | AUS | en_nuclear_Horsham_AUS | e_Horsham_AUS | OUT
[12 empty] | AUS | en_nuclear_smr_Horsham_AUS | e_Horsham_AUS | OUT
[12 empty] | AUS | en_biomass_Horsham_AUS | e_Horsham_AUS | OUT
[12 empty] | AUS | en_chp_gas_cc_ext_Horsham_AUS | e_Horsham_AUS | OUT
[12 empty] | AUS | en_chp_gas_cc_ext_Horsham_AUS | h_Horsham_AUS | OUT
[12 empty] | AUS | en_chp_biomass_chips_ext_Horsham_AUS | e_Horsham_AUS | OUT
[12 empty] | AUS | en_chp_biomass_chips_ext_Horsham_AUS | h_Horsham_AUS | OUT
[12 empty] | AUS | en_chp_gas_cc_ext_ccs_Horsham_AUS | e_Horsham_AUS | OUT
[12 empty] | AUS | en_chp_gas_cc_ext_ccs_Horsham_AUS | h_Horsham_AUS | OUT
[12 empty] | AUS | en_hop_gas_boiler_Horsham_AUS | h_Horsham_AUS | OUT
[12 empty] | AUS | en_hop_biomass_chips_Horsham_AUS | h_Horsham_AUS | OUT
[12 empty] | AUS | en_hop_electric_boiler_Horsham_AUS | h_Horsham_AUS | OUT
[12 empty] | AUS | en_hop_electric_boiler_Horsham_AUS | e_Horsham_AUS | IN
[12 empty] | AUS | en_hp_air_10mw_Horsham_AUS | h_Horsham_AUS | OUT
[12 empty] | AUS | en_hp_air_10mw_Horsham_AUS | e_Horsham_AUS | IN
[12 empty] | AUS | en_gas_ccgt_PortHedland_AUS | e_PortHedland_AUS | OUT
[12 empty] | AUS | en_gas_turbine_PortHedland_AUS | e_PortHedland_AUS | OUT
[12 empty] | AUS | en_gas_ccs_PortHedland_AUS | e_PortHedland_AUS | OUT
[12 empty] | AUS | en_coal_subcritical_PortHedland_AUS | e_PortHedland_AUS | OUT
[12 empty] | AUS | en_coal_supercritical_PortHedland_AUS | e_PortHedland_AUS | OUT
[12 empty] | AUS | en_coal_ultrasupercritical_PortHedland_AUS | e_PortHedland_AUS | OUT
[12 empty] | AUS | en_coal_igcc_PortHedland_AUS | e_PortHedland_AUS | OUT
[12 empty] | AUS | en_nuclear_PortHedland_AUS | e_PortHedland_AUS | OUT
[12 empty] | AUS | en_nuclear_smr_PortHedland_AUS | e_PortHedland_AUS | OUT
[12 empty] | AUS | en_biomass_PortHedland_AUS | e_PortHedland_AUS | OUT
[12 empty] | AUS | en_chp_gas_cc_ext_PortHedland_AUS | e_PortHedland_AUS | OUT
[12 empty] | AUS | en_chp_gas_cc_ext_PortHedland_AUS | h_PortHedland_AUS | OUT
[12 empty] | AUS | en_chp_biomass_chips_ext_PortHedland_AUS | e_PortHedland_AUS | OUT
[12 empty] | AUS | en_chp_biomass_chips_ext_PortHedland_AUS | h_PortHedland_AUS | OUT
[12 empty] | AUS | en_chp_gas_cc_ext_ccs_PortHedland_AUS | e_PortHedland_AUS | OUT
[12 empty] | AUS | en_chp_gas_cc_ext_ccs_PortHedland_AUS | h_PortHedland_AUS | OUT
[12 empty] | AUS | en_hop_gas_boiler_PortHedland_AUS | h_PortHedland_AUS | OUT
[12 empty] | AUS | en_hop_biomass_chips_PortHedland_AUS | h_PortHedland_AUS | OUT
[12 empty] | AUS | en_hop_electric_boiler_PortHedland_AUS | h_PortHedland_AUS | OUT
[12 empty] | AUS | en_hop_electric_boiler_PortHedland_AUS | e_PortHedland_AUS | IN
[12 empty] | AUS | en_hp_air_10mw_PortHedland_AUS | h_PortHedland_AUS | OUT
[12 empty] | AUS | en_hp_air_10mw_PortHedland_AUS | e_PortHedland_AUS | IN
[12 empty] | AUS | en_gas_ccgt_Kalgoorlie_AUS | e_Kalgoorlie_AUS | OUT
[12 empty] | AUS | en_gas_turbine_Kalgoorlie_AUS | e_Kalgoorlie_AUS | OUT
[12 empty] | AUS | en_gas_ccs_Kalgoorlie_AUS | e_Kalgoorlie_AUS | OUT
[12 empty] | AUS | en_coal_subcritical_Kalgoorlie_AUS | e_Kalgoorlie_AUS | OUT
[12 empty] | AUS | en_coal_supercritical_Kalgoorlie_AUS | e_Kalgoorlie_AUS | OUT
[12 empty] | AUS | en_coal_ultrasupercritical_Kalgoorlie_AUS | e_Kalgoorlie_AUS | OUT
[12 empty] | AUS | en_coal_igcc_Kalgoorlie_AUS | e_Kalgoorlie_AUS | OUT
[12 empty] | AUS | en_nuclear_Kalgoorlie_AUS | e_Kalgoorlie_AUS | OUT
[12 empty] | AUS | en_nuclear_smr_Kalgoorlie_AUS | e_Kalgoorlie_AUS | OUT
[12 empty] | AUS | en_biomass_Kalgoorlie_AUS | e_Kalgoorlie_AUS | OUT
[12 empty] | AUS | en_chp_gas_cc_ext_Kalgoorlie_AUS | e_Kalgoorlie_AUS | OUT
[12 empty] | AUS | en_chp_gas_cc_ext_Kalgoorlie_AUS | h_Kalgoorlie_AUS | OUT
[12 empty] | AUS | en_chp_biomass_chips_ext_Kalgoorlie_AUS | e_Kalgoorlie_AUS | OUT
[12 empty] | AUS | en_chp_biomass_chips_ext_Kalgoorlie_AUS | h_Kalgoorlie_AUS | OUT
[12 empty] | AUS | en_chp_gas_cc_ext_ccs_Kalgoorlie_AUS | e_Kalgoorlie_AUS | OUT
[12 empty] | AUS | en_chp_gas_cc_ext_ccs_Kalgoorlie_AUS | h_Kalgoorlie_AUS | OUT
[12 empty] | AUS | en_hop_gas_boiler_Kalgoorlie_AUS | h_Kalgoorlie_AUS | OUT
[12 empty] | AUS | en_hop_biomass_chips_Kalgoorlie_AUS | h_Kalgoorlie_AUS | OUT
[12 empty] | AUS | en_hop_electric_boiler_Kalgoorlie_AUS | h_Kalgoorlie_AUS | OUT
[12 empty] | AUS | en_hop_electric_boiler_Kalgoorlie_AUS | e_Kalgoorlie_AUS | IN
[12 empty] | AUS | en_hp_air_10mw_Kalgoorlie_AUS | h_Kalgoorlie_AUS | OUT
[12 empty] | AUS | en_hp_air_10mw_Kalgoorlie_AUS | e_Kalgoorlie_AUS | IN
[12 empty] | AUS | en_battery_4h_SydneyWest_AUS | e_SydneyWest_AUS | OUT
[12 empty] | AUS | en_battery_4h_SydneyWest_AUS | e_SydneyWest_AUS | IN
[12 empty] | AUS | en_battery_8h_SydneyWest_AUS | e_SydneyWest_AUS | OUT
[12 empty] | AUS | en_battery_8h_SydneyWest_AUS | e_SydneyWest_AUS | IN
[12 empty] | AUS | en_battery_4h_SouthMorang_AUS | e_SouthMorang_AUS | OUT
[12 empty] | AUS | en_battery_4h_SouthMorang_AUS | e_SouthMorang_AUS | IN
[12 empty] | AUS | en_battery_8h_SouthMorang_AUS | e_SouthMorang_AUS | OUT
[12 empty] | AUS | en_battery_8h_SouthMorang_AUS | e_SouthMorang_AUS | IN
[12 empty] | AUS | en_battery_4h_Australind_AUS | e_Australind_AUS | OUT
[12 empty] | AUS | en_battery_4h_Australind_AUS | e_Australind_AUS | IN
[12 empty] | AUS | en_battery_8h_Australind_AUS | e_Australind_AUS | OUT
[12 empty] | AUS | en_battery_8h_Australind_AUS | e_Australind_AUS | IN
[12 empty] | AUS | en_battery_4h_Sheffield_AUS | e_Sheffield_AUS | OUT
[12 empty] | AUS | en_battery_4h_Sheffield_AUS | e_Sheffield_AUS | IN
[12 empty] | AUS | en_battery_8h_Sheffield_AUS | e_Sheffield_AUS | OUT
[12 empty] | AUS | en_battery_8h_Sheffield_AUS | e_Sheffield_AUS | IN
[12 empty] | AUS | en_battery_4h_Ballarat_AUS | e_Ballarat_AUS | OUT
[12 empty] | AUS | en_battery_4h_Ballarat_AUS | e_Ballarat_AUS | IN
[12 empty] | AUS | en_battery_8h_Ballarat_AUS | e_Ballarat_AUS | OUT
[12 empty] | AUS | en_battery_8h_Ballarat_AUS | e_Ballarat_AUS | IN
[12 empty] | AUS | en_battery_4h_Calvale_AUS | e_Calvale_AUS | OUT
[12 empty] | AUS | en_battery_4h_Calvale_AUS | e_Calvale_AUS | IN
[12 empty] | AUS | en_battery_8h_Calvale_AUS | e_Calvale_AUS | OUT
[12 empty] | AUS | en_battery_8h_Calvale_AUS | e_Calvale_AUS | IN
[12 empty] | AUS | en_battery_4h_Broadsound_AUS | e_Broadsound_AUS | OUT
[12 empty] | AUS | en_battery_4h_Broadsound_AUS | e_Broadsound_AUS | IN
[12 empty] | AUS | en_battery_8h_Broadsound_AUS | e_Broadsound_AUS | OUT
[12 empty] | AUS | en_battery_8h_Broadsound_AUS | e_Broadsound_AUS | IN
[12 empty] | AUS | en_battery_4h_Armidale_AUS | e_Armidale_AUS | OUT
[12 empty] | AUS | en_battery_4h_Armidale_AUS | e_Armidale_AUS | IN
[12 empty] | AUS | en_battery_8h_Armidale_AUS | e_Armidale_AUS | OUT
[12 empty] | AUS | en_battery_8h_Armidale_AUS | e_Armidale_AUS | IN
[12 empty] | AUS | en_battery_4h_Davenport_AUS | e_Davenport_AUS | OUT
[12 empty] | AUS | en_battery_4h_Davenport_AUS | e_Davenport_AUS | IN
[12 empty] | AUS | en_battery_8h_Davenport_AUS | e_Davenport_AUS | OUT
[12 empty] | AUS | en_battery_8h_Davenport_AUS | e_Davenport_AUS | IN
[12 empty] | AUS | en_battery_4h_Robertstown_AUS | e_Robertstown_AUS | OUT
[12 empty] | AUS | en_battery_4h_Robertstown_AUS | e_Robertstown_AUS | IN
[12 empty] | AUS | en_battery_8h_Robertstown_AUS | e_Robertstown_AUS | OUT
[12 empty] | AUS | en_battery_8h_Robertstown_AUS | e_Robertstown_AUS | IN
[12 empty] | AUS | en_battery_4h_Nebo_AUS | e_Nebo_AUS | OUT
[12 empty] | AUS | en_battery_4h_Nebo_AUS | e_Nebo_AUS | IN
[12 empty] | AUS | en_battery_8h_Nebo_AUS | e_Nebo_AUS | OUT
[12 empty] | AUS | en_battery_8h_Nebo_AUS | e_Nebo_AUS | IN
[12 empty] | AUS | en_battery_4h_MountPiper_AUS | e_MountPiper_AUS | OUT
[12 empty] | AUS | en_battery_4h_MountPiper_AUS | e_MountPiper_AUS | IN
[12 empty] | AUS | en_battery_8h_MountPiper_AUS | e_MountPiper_AUS | OUT
[12 empty] | AUS | en_battery_8h_MountPiper_AUS | e_MountPiper_AUS | IN
[12 empty] | AUS | en_battery_4h_DarlingtonPoint_AUS | e_DarlingtonPoint_AUS | OUT
[12 empty] | AUS | en_battery_4h_DarlingtonPoint_AUS | e_DarlingtonPoint_AUS | IN
[12 empty] | AUS | en_battery_8h_DarlingtonPoint_AUS | e_DarlingtonPoint_AUS | OUT
[12 empty] | AUS | en_battery_8h_DarlingtonPoint_AUS | e_DarlingtonPoint_AUS | IN
[12 empty] | AUS | en_battery_4h_Balranald_AUS | e_Balranald_AUS | OUT
[12 empty] | AUS | en_battery_4h_Balranald_AUS | e_Balranald_AUS | IN
[12 empty] | AUS | en_battery_8h_Balranald_AUS | e_Balranald_AUS | OUT
[12 empty] | AUS | en_battery_8h_Balranald_AUS | e_Balranald_AUS | IN
[12 empty] | AUS | en_battery_4h_Tarong_AUS | e_Tarong_AUS | OUT
[12 empty] | AUS | en_battery_4h_Tarong_AUS | e_Tarong_AUS | IN
[12 empty] | AUS | en_battery_8h_Tarong_AUS | e_Tarong_AUS | OUT
[12 empty] | AUS | en_battery_8h_Tarong_AUS | e_Tarong_AUS | IN
[12 empty] | AUS | en_battery_4h_Bouldercombe_AUS | e_Bouldercombe_AUS | OUT
[12 empty] | AUS | en_battery_4h_Bouldercombe_AUS | e_Bouldercombe_AUS | IN
[12 empty] | AUS | en_battery_8h_Bouldercombe_AUS | e_Bouldercombe_AUS | OUT
[12 empty] | AUS | en_battery_8h_Bouldercombe_AUS | e_Bouldercombe_AUS | IN
[12 empty] | AUS | en_battery_4h_GinGin_AUS | e_GinGin_AUS | OUT
[12 empty] | AUS | en_battery_4h_GinGin_AUS | e_GinGin_AUS | IN
[12 empty] | AUS | en_battery_8h_GinGin_AUS | e_GinGin_AUS | OUT
[12 empty] | AUS | en_battery_8h_GinGin_AUS | e_GinGin_AUS | IN
[12 empty] | AUS | en_battery_4h_Strathmore_AUS | e_Strathmore_AUS | OUT
[12 empty] | AUS | en_battery_4h_Strathmore_AUS | e_Strathmore_AUS | IN
[12 empty] | AUS | en_battery_8h_Strathmore_AUS | e_Strathmore_AUS | OUT
[12 empty] | AUS | en_battery_8h_Strathmore_AUS | e_Strathmore_AUS | IN
[12 empty] | AUS | en_battery_4h_Wagga_AUS | e_Wagga_AUS | OUT
[12 empty] | AUS | en_battery_4h_Wagga_AUS | e_Wagga_AUS | IN
[12 empty] | AUS | en_battery_8h_Wagga_AUS | e_Wagga_AUS | OUT
[12 empty] | AUS | en_battery_8h_Wagga_AUS | e_Wagga_AUS | IN
[12 empty] | AUS | en_battery_4h_Para_AUS | e_Para_AUS | OUT
[12 empty] | AUS | en_battery_4h_Para_AUS | e_Para_AUS | IN
[12 empty] | AUS | en_battery_8h_Para_AUS | e_Para_AUS | OUT
[12 empty] | AUS | en_battery_8h_Para_AUS | e_Para_AUS | IN
[12 empty] | AUS | en_battery_4h_Brisbane_AUS | e_Brisbane_AUS | OUT
[12 empty] | AUS | en_battery_4h_Brisbane_AUS | e_Brisbane_AUS | IN
[12 empty] | AUS | en_battery_8h_Brisbane_AUS | e_Brisbane_AUS | OUT
[12 empty] | AUS | en_battery_8h_Brisbane_AUS | e_Brisbane_AUS | IN
[12 empty] | AUS | en_battery_4h_BulliCreek_AUS | e_BulliCreek_AUS | OUT
[12 empty] | AUS | en_battery_4h_BulliCreek_AUS | e_BulliCreek_AUS | IN
[12 empty] | AUS | en_battery_8h_BulliCreek_AUS | e_BulliCreek_AUS | OUT
[12 empty] | AUS | en_battery_8h_BulliCreek_AUS | e_BulliCreek_AUS | IN
[12 empty] | AUS | en_battery_4h_Palmerston_AUS | e_Palmerston_AUS | OUT
[12 empty] | AUS | en_battery_4h_Palmerston_AUS | e_Palmerston_AUS | IN
[12 empty] | AUS | en_battery_8h_Palmerston_AUS | e_Palmerston_AUS | OUT
[12 empty] | AUS | en_battery_8h_Palmerston_AUS | e_Palmerston_AUS | IN
[12 empty] | AUS | en_battery_4h_Murray_AUS | e_Murray_AUS | OUT
[12 empty] | AUS | en_battery_4h_Murray_AUS | e_Murray_AUS | IN
[12 empty] | AUS | en_battery_8h_Murray_AUS | e_Murray_AUS | OUT
[12 empty] | AUS | en_battery_8h_Murray_AUS | e_Murray_AUS | IN
[12 empty] | AUS | en_battery_4h_Chalumbin_AUS | e_Chalumbin_AUS | OUT
[12 empty] | AUS | en_battery_4h_Chalumbin_AUS | e_Chalumbin_AUS | IN
[12 empty] | AUS | en_battery_8h_Chalumbin_AUS | e_Chalumbin_AUS | OUT
[12 empty] | AUS | en_battery_8h_Chalumbin_AUS | e_Chalumbin_AUS | IN
[12 empty] | AUS | en_battery_4h_UpperTumut_AUS | e_UpperTumut_AUS | OUT
[12 empty] | AUS | en_battery_4h_UpperTumut_AUS | e_UpperTumut_AUS | IN
[12 empty] | AUS | en_battery_8h_UpperTumut_AUS | e_UpperTumut_AUS | OUT
[12 empty] | AUS | en_battery_8h_UpperTumut_AUS | e_UpperTumut_AUS | IN
[12 empty] | AUS | en_battery_4h_Merredin_AUS | e_Merredin_AUS | OUT
[12 empty] | AUS | en_battery_4h_Merredin_AUS | e_Merredin_AUS | IN
[12 empty] | AUS | en_battery_8h_Merredin_AUS | e_Merredin_AUS | OUT
[12 empty] | AUS | en_battery_8h_Merredin_AUS | e_Merredin_AUS | IN
[12 empty] | AUS | en_battery_4h_Rowville_AUS | e_Rowville_AUS | OUT
[12 empty] | AUS | en_battery_4h_Rowville_AUS | e_Rowville_AUS | IN
[12 empty] | AUS | en_battery_8h_Rowville_AUS | e_Rowville_AUS | OUT
[12 empty] | AUS | en_battery_8h_Rowville_AUS | e_Rowville_AUS | IN
[12 empty] | AUS | en_battery_4h_Tarrone_AUS | e_Tarrone_AUS | OUT
[12 empty] | AUS | en_battery_4h_Tarrone_AUS | e_Tarrone_AUS | IN
[12 empty] | AUS | en_battery_8h_Tarrone_AUS | e_Tarrone_AUS | OUT
[12 empty] | AUS | en_battery_8h_Tarrone_AUS | e_Tarrone_AUS | IN
[12 empty] | AUS | en_battery_4h_TomPriceMine_AUS | e_TomPriceMine_AUS | OUT
[12 empty] | AUS | en_battery_4h_TomPriceMine_AUS | e_TomPriceMine_AUS | IN
[12 empty] | AUS | en_battery_8h_TomPriceMine_AUS | e_TomPriceMine_AUS | OUT
[12 empty] | AUS | en_battery_8h_TomPriceMine_AUS | e_TomPriceMine_AUS | IN
[12 empty] | AUS | en_battery_4h_CalliopeRiver_AUS | e_CalliopeRiver_AUS | OUT
[12 empty] | AUS | en_battery_4h_CalliopeRiver_AUS | e_CalliopeRiver_AUS | IN
[12 empty] | AUS | en_battery_8h_CalliopeRiver_AUS | e_CalliopeRiver_AUS | OUT
[12 empty] | AUS | en_battery_8h_CalliopeRiver_AUS | e_CalliopeRiver_AUS | IN
[12 empty] | AUS | en_battery_4h_Hazelwood_AUS | e_Hazelwood_AUS | OUT
[12 empty] | AUS | en_battery_4h_Hazelwood_AUS | e_Hazelwood_AUS | IN
[12 empty] | AUS | en_battery_8h_Hazelwood_AUS | e_Hazelwood_AUS | OUT
[12 empty] | AUS | en_battery_8h_Hazelwood_AUS | e_Hazelwood_AUS | IN
[12 empty] | AUS | en_battery_4h_WandoanSouth_AUS | e_WandoanSouth_AUS | OUT
[12 empty] | AUS | en_battery_4h_WandoanSouth_AUS | e_WandoanSouth_AUS | IN
[12 empty] | AUS | en_battery_8h_WandoanSouth_AUS | e_WandoanSouth_AUS | OUT
[12 empty] | AUS | en_battery_8h_WandoanSouth_AUS | e_WandoanSouth_AUS | IN
[12 empty] | AUS | en_battery_4h_Karratha_AUS | e_Karratha_AUS | OUT
[12 empty] | AUS | en_battery_4h_Karratha_AUS | e_Karratha_AUS | IN
[12 empty] | AUS | en_battery_8h_Karratha_AUS | e_Karratha_AUS | OUT
[12 empty] | AUS | en_battery_8h_Karratha_AUS | e_Karratha_AUS | IN
[12 empty] | AUS | en_battery_4h_AUS22p9S118p7E_AUS | e_AUS22p9S118p7E_AUS | OUT
[12 empty] | AUS | en_battery_4h_AUS22p9S118p7E_AUS | e_AUS22p9S118p7E_AUS | IN
[12 empty] | AUS | en_battery_8h_AUS22p9S118p7E_AUS | e_AUS22p9S118p7E_AUS | OUT
[12 empty] | AUS | en_battery_8h_AUS22p9S118p7E_AUS | e_AUS22p9S118p7E_AUS | IN
[12 empty] | AUS | en_battery_4h_Morawa_AUS | e_Morawa_AUS | OUT
[12 empty] | AUS | en_battery_4h_Morawa_AUS | e_Morawa_AUS | IN
[12 empty] | AUS | en_battery_8h_Morawa_AUS | e_Morawa_AUS | OUT
[12 empty] | AUS | en_battery_8h_Morawa_AUS | e_Morawa_AUS | IN
[12 empty] | AUS | en_battery_4h_Canberra_AUS | e_Canberra_AUS | OUT
[12 empty] | AUS | en_battery_4h_Canberra_AUS | e_Canberra_AUS | IN
[12 empty] | AUS | en_battery_8h_Canberra_AUS | e_Canberra_AUS | OUT
[12 empty] | AUS | en_battery_8h_Canberra_AUS | e_Canberra_AUS | IN
[12 empty] | AUS | en_battery_4h_BrokenHill_AUS | e_BrokenHill_AUS | OUT
[12 empty] | AUS | en_battery_4h_BrokenHill_AUS | e_BrokenHill_AUS | IN
[12 empty] | AUS | en_battery_8h_BrokenHill_AUS | e_BrokenHill_AUS | OUT
[12 empty] | AUS | en_battery_8h_BrokenHill_AUS | e_BrokenHill_AUS | IN
[12 empty] | AUS | en_battery_4h_Yandin_AUS | e_Yandin_AUS | OUT
[12 empty] | AUS | en_battery_4h_Yandin_AUS | e_Yandin_AUS | IN
[12 empty] | AUS | en_battery_8h_Yandin_AUS | e_Yandin_AUS | OUT
[12 empty] | AUS | en_battery_8h_Yandin_AUS | e_Yandin_AUS | IN
[12 empty] | AUS | en_battery_4h_CentralCoast_AUS | e_CentralCoast_AUS | OUT
[12 empty] | AUS | en_battery_4h_CentralCoast_AUS | e_CentralCoast_AUS | IN
[12 empty] | AUS | en_battery_8h_CentralCoast_AUS | e_CentralCoast_AUS | OUT
[12 empty] | AUS | en_battery_8h_CentralCoast_AUS | e_CentralCoast_AUS | IN
[12 empty] | AUS | en_battery_4h_Perth_AUS | e_Perth_AUS | OUT
[12 empty] | AUS | en_battery_4h_Perth_AUS | e_Perth_AUS | IN
[12 empty] | AUS | en_battery_8h_Perth_AUS | e_Perth_AUS | OUT
[12 empty] | AUS | en_battery_8h_Perth_AUS | e_Perth_AUS | IN
[12 empty] | AUS | en_battery_4h_Horsham_AUS | e_Horsham_AUS | OUT
[12 empty] | AUS | en_battery_4h_Horsham_AUS | e_Horsham_AUS | IN
[12 empty] | AUS | en_battery_8h_Horsham_AUS | e_Horsham_AUS | OUT
[12 empty] | AUS | en_battery_8h_Horsham_AUS | e_Horsham_AUS | IN
[12 empty] | AUS | en_battery_4h_PortHedland_AUS | e_PortHedland_AUS | OUT
[12 empty] | AUS | en_battery_4h_PortHedland_AUS | e_PortHedland_AUS | IN
[12 empty] | AUS | en_battery_8h_PortHedland_AUS | e_PortHedland_AUS | OUT
[12 empty] | AUS | en_battery_8h_PortHedland_AUS | e_PortHedland_AUS | IN
[12 empty] | AUS | en_battery_4h_Kalgoorlie_AUS | e_Kalgoorlie_AUS | OUT
[12 empty] | AUS | en_battery_4h_Kalgoorlie_AUS | e_Kalgoorlie_AUS | IN
[12 empty] | AUS | en_battery_8h_Kalgoorlie_AUS | e_Kalgoorlie_AUS | OUT
[12 empty] | AUS | en_battery_8h_Kalgoorlie_AUS | e_Kalgoorlie_AUS | IN

## re_targets
RE Targets from EMBER
TARGET_YEAR | FUEL_CATEGORY | METRIC | VALUE | SOURCE_TYPE | SOURCE_NAME | PUBLISHER | ANNOUNCEMENT_DATE | LINK | SOURCE_SUMMARY | NOTES
2030 | Coal | capacity_total_gw | 7.1 | Official projections | 2022 Integrated System Plan | AEMO | 2022-06-30 | https://aemo.com.au/energy-systems/major-publications/integrated-system-plan-isp/2022-integrated-system-plan-isp | The AEMO's Integrated System Plan lays out a pathway for Australia to reach its net-zero by 2050 goal and 82% of renewables. While this plan is not a legislative target, it informs electricity market stakeholders' investment decision-making, electricity market design and other relevant policy decisions. | We use the "Step change scenario", which is the most likely pathway. Data is from its "Generation outlook" - Final ISP results - Scenarios - 2022 Final ISP results workbook - Step Change - Updated Inputs.xlsx. This data is given in financial years that end in June. We take the beginning year of FY. Table Names: NEM Capacity by Year, NEM Generation by Technology type Storage data includes: Utility-scale Storage, Coordinated DER Storage, Distributed Storage
2030 | Coal | capacity_total_gw | 5.1 | Official projections | 2024 Integrated System Plan | AEMO | 2024-06-26 | https://aemo.com.au/energy-systems/major-publications/integrated-system-plan-isp/2024-integrated-system-plan-isp | The AEMO's Integrated System Plan lays out a pathway for Australia to reach its net-zero by 2050 goal and 82% of renewables. While this plan is not a legislative target, it informs electricity market stakeholders' investment decision-making, electricity market design and other relevant policy decisions. | Data from supporting materials, 2024 ISP generation and storage outlook, core, step change scenario, summary tab, NEM capacity by year table, region=NEM, beginning of FY (2030-2031).
2030 | Gas | capacity_total_gw | 12.9 | Official projections | 2024 Integrated System Plan | AEMO | 2024-06-26 | https://aemo.com.au/energy-systems/major-publications/integrated-system-plan-isp/2024-integrated-system-plan-isp | The AEMO's Integrated System Plan lays out a pathway for Australia to reach its net-zero by 2050 goal and 82% of renewables. While this plan is not a legislative target, it informs electricity market stakeholders' investment decision-making, electricity market design and other relevant policy decisions. | Data from supporting materials, 2024 ISP generation and storage outlook, core, step change scenario, summary tab, NEM capacity by year table, region=NEM, beginning of FY (2030-2031).
2030 | Gas | capacity_total_gw | 11.2 | Official projections | 2022 Integrated System Plan | AEMO | 2022-06-30 | https://aemo.com.au/energy-systems/major-publications/integrated-system-plan-isp/2022-integrated-system-plan-isp | The AEMO's Integrated System Plan lays out a pathway for Australia to reach its net-zero by 2050 goal and 82% of renewables. While this plan is not a legislative target, it informs electricity market stakeholders' investment decision-making, electricity market design and other relevant policy decisions. | We use the "Step change scenario", which is the most likely pathway. Data is from its "Generation outlook" - Final ISP results - Scenarios - 2022 Final ISP results workbook - Step Change - Updated Inputs.xlsx. This data is given in financial years that end in June. We take the beginning year of FY. Table Names: NEM Capacity by Year, NEM Generation by Technology type Storage data includes: Utility-scale Storage, Coordinated DER Storage, Distributed Storage
2030 | Hydro | capacity_total_gw | 7.2 | Official projections | 2022 Integrated System Plan | AEMO | 2022-06-30 | https://aemo.com.au/energy-systems/major-publications/integrated-system-plan-isp/2022-integrated-system-plan-isp | The AEMO's Integrated System Plan lays out a pathway for Australia to reach its net-zero by 2050 goal and 82% of renewables. While this plan is not a legislative target, it informs electricity market stakeholders' investment decision-making, electricity market design and other relevant policy decisions. | We use the "Step change scenario", which is the most likely pathway. Data is from its "Generation outlook" - Final ISP results - Scenarios - 2022 Final ISP results workbook - Step Change - Updated Inputs.xlsx. This data is given in financial years that end in June. We take the beginning year of FY. Table Names: NEM Capacity by Year, NEM Generation by Technology type Storage data includes: Utility-scale Storage, Coordinated DER Storage, Distributed Storage
2030 | Hydro | capacity_total_gw | 6.8 | Official projections | 2024 Integrated System Plan | AEMO | 2024-06-26 | https://aemo.com.au/energy-systems/major-publications/integrated-system-plan-isp/2024-integrated-system-plan-isp | The AEMO's Integrated System Plan lays out a pathway for Australia to reach its net-zero by 2050 goal and 82% of renewables. While this plan is not a legislative target, it informs electricity market stakeholders' investment decision-making, electricity market design and other relevant policy decisions. | Data from supporting materials, 2024 ISP generation and storage outlook, core, step change scenario, summary tab, NEM capacity by year table, region=NEM, beginning of FY (2030-2031).
2030 | Offshore Wind | capacity_total_gw | 0 | Official projections | 2022 Integrated System Plan | AEMO | 2022-06-30 | https://aemo.com.au/energy-systems/major-publications/integrated-system-plan-isp/2022-integrated-system-plan-isp | The AEMO's Integrated System Plan lays out a pathway for Australia to reach its net-zero by 2050 goal and 82% of renewables. While this plan is not a legislative target, it informs electricity market stakeholders' investment decision-making, electricity market design and other relevant policy decisions. | We use the "Step change scenario", which is the most likely pathway. Data is from its "Generation outlook" - Final ISP results - Scenarios - 2022 Final ISP results workbook - Step Change - Updated Inputs.xlsx. This data is given in financial years that end in June. We take the beginning year of FY. Table Names: NEM Capacity by Year, NEM Generation by Technology type Storage data includes: Utility-scale Storage, Coordinated DER Storage, Distributed Storage
2030 | Offshore Wind | capacity_total_gw | 1 | Official projections | 2024 Integrated System Plan | AEMO | 2024-06-26 | https://aemo.com.au/energy-systems/major-publications/integrated-system-plan-isp/2024-integrated-system-plan-isp | The AEMO's Integrated System Plan lays out a pathway for Australia to reach its net-zero by 2050 goal and 82% of renewables. While this plan is not a legislative target, it informs electricity market stakeholders' investment decision-making, electricity market design and other relevant policy decisions. | Data from supporting materials, 2024 ISP generation and storage outlook, core, step change scenario, summary tab, NEM capacity by year table, region=NEM, beginning of FY (2030-2031).
2030 | Solar | capacity_total_gw | 50.8 | Official projections | 2022 Integrated System Plan | AEMO | 2022-06-30 | https://aemo.com.au/energy-systems/major-publications/integrated-system-plan-isp/2022-integrated-system-plan-isp | The AEMO's Integrated System Plan lays out a pathway for Australia to reach its net-zero by 2050 goal and 82% of renewables. While this plan is not a legislative target, it informs electricity market stakeholders' investment decision-making, electricity market design and other relevant policy decisions. | We use the "Step change scenario", which is the most likely pathway. Data is from its "Generation outlook" - Final ISP results - Scenarios - 2022 Final ISP results workbook - Step Change - Updated Inputs.xlsx. This data is given in financial years that end in June. We take the beginning year of FY. Table Names: NEM Capacity by Year, NEM Generation by Technology type Storage data includes: Utility-scale Storage, Coordinated DER Storage, Distributed Storage
2030 | Solar | capacity_total_gw | 62.7 | Official projections | 2024 Integrated System Plan | AEMO | 2024-06-26 | https://aemo.com.au/energy-systems/major-publications/integrated-system-plan-isp/2024-integrated-system-plan-isp | The AEMO's Integrated System Plan lays out a pathway for Australia to reach its net-zero by 2050 goal and 82% of renewables. While this plan is not a legislative target, it informs electricity market stakeholders' investment decision-making, electricity market design and other relevant policy decisions. | Data from supporting materials, 2024 ISP generation and storage outlook, core, step change scenario, summary tab, NEM capacity by year table, region=NEM, beginning of FY (2030-2031).
2030 | Storage | capacity_total_gw | 18.6 | Official projections | 2022 Integrated System Plan | AEMO | 2022-06-30 | https://aemo.com.au/energy-systems/major-publications/integrated-system-plan-isp/2022-integrated-system-plan-isp | The AEMO's Integrated System Plan lays out a pathway for Australia to reach its net-zero by 2050 goal and 82% of renewables. While this plan is not a legislative target, it informs electricity market stakeholders' investment decision-making, electricity market design and other relevant policy decisions. | We use the "Step change scenario", which is the most likely pathway. Data is from its "Generation outlook" - Final ISP results - Scenarios - 2022 Final ISP results workbook - Step Change - Updated Inputs.xlsx. This data is given in financial years that end in June. We take the beginning year of FY. Table Names: NEM Capacity by Year, NEM Generation by Technology type Storage data includes: Utility-scale Storage, Coordinated DER Storage, Distributed Storage
2030 | Storage | capacity_total_gw | 29.7 | Official projections | 2024 Integrated System Plan | AEMO | 2024-06-26 | https://aemo.com.au/energy-systems/major-publications/integrated-system-plan-isp/2024-integrated-system-plan-isp | The AEMO's Integrated System Plan lays out a pathway for Australia to reach its net-zero by 2050 goal and 82% of renewables. While this plan is not a legislative target, it informs electricity market stakeholders' investment decision-making, electricity market design and other relevant policy decisions. | Data from supporting materials, 2024 ISP generation and storage outlook, core, step change scenario, summary tab, NEM capacity by year table, region=NEM, beginning of FY (2030-2031).
2030 | Wind | capacity_total_gw | 34.4 | Official projections | 2022 Integrated System Plan | AEMO | 2022-06-30 | https://aemo.com.au/energy-systems/major-publications/integrated-system-plan-isp/2022-integrated-system-plan-isp | The AEMO's Integrated System Plan lays out a pathway for Australia to reach its net-zero by 2050 goal and 82% of renewables. While this plan is not a legislative target, it informs electricity market stakeholders' investment decision-making, electricity market design and other relevant policy decisions. | We use the "Step change scenario", which is the most likely pathway. Data is from its "Generation outlook" - Final ISP results - Scenarios - 2022 Final ISP results workbook - Step Change - Updated Inputs.xlsx. This data is given in financial years that end in June. We take the beginning year of FY. Table Names: NEM Capacity by Year, NEM Generation by Technology type Storage data includes: Utility-scale Storage, Coordinated DER Storage, Distributed Storage
2030 | Wind | capacity_total_gw | 39.9 | Official projections | 2024 Integrated System Plan | AEMO | 2024-06-26 | https://aemo.com.au/energy-systems/major-publications/integrated-system-plan-isp/2024-integrated-system-plan-isp | The AEMO's Integrated System Plan lays out a pathway for Australia to reach its net-zero by 2050 goal and 82% of renewables. While this plan is not a legislative target, it informs electricity market stakeholders' investment decision-making, electricity market design and other relevant policy decisions. | Data from supporting materials, 2024 ISP generation and storage outlook, core, step change scenario, summary tab, NEM capacity by year table, region=NEM, beginning of FY (2030-2031).
2030 | Coal | generation_twh | 40.7 | Official projections | 2022 Integrated System Plan | AEMO | 2022-06-30 | https://aemo.com.au/energy-systems/major-publications/integrated-system-plan-isp/2022-integrated-system-plan-isp | The AEMO's Integrated System Plan lays out a pathway for Australia to reach its net-zero by 2050 goal and 82% of renewables. While this plan is not a legislative target, it informs electricity market stakeholders' investment decision-making, electricity market design and other relevant policy decisions. | We use the "Step change scenario", which is the most likely pathway. Data is from its "Generation outlook" - Final ISP results - Scenarios - 2022 Final ISP results workbook - Step Change - Updated Inputs.xlsx. This data is given in financial years that end in June. We take the beginning year of FY. Table Names: NEM Capacity by Year, NEM Generation by Technology type Storage data includes: Utility-scale Storage, Coordinated DER Storage, Distributed Storage
2030 | Coal | generation_twh | 23.9 | Official projections | 2024 Integrated System Plan | AEMO | 2024-06-26 | https://aemo.com.au/energy-systems/major-publications/integrated-system-plan-isp/2024-integrated-system-plan-isp | The AEMO's Integrated System Plan lays out a pathway for Australia to reach its net-zero by 2050 goal and 82% of renewables. While this plan is not a legislative target, it informs electricity market stakeholders' investment decision-making, electricity market design and other relevant policy decisions. | Data from supporting materials, 2024 ISP generation and storage outlook, core, step change scenario, summary tab, NEM capacity by year table, region=NEM, beginning of FY (2030-2031).
2030 | Gas | generation_twh | 16.1 | Official projections | 2024 Integrated System Plan | AEMO | 2024-06-26 | https://aemo.com.au/energy-systems/major-publications/integrated-system-plan-isp/2024-integrated-system-plan-isp | The AEMO's Integrated System Plan lays out a pathway for Australia to reach its net-zero by 2050 goal and 82% of renewables. While this plan is not a legislative target, it informs electricity market stakeholders' investment decision-making, electricity market design and other relevant policy decisions. | Data from supporting materials, 2024 ISP generation and storage outlook, core, step change scenario, summary tab, NEM capacity by year table, region=NEM, beginning of FY (2030-2031).
2030 | Gas | generation_twh | 5.5 | Official projections | 2022 Integrated System Plan | AEMO | 2022-06-30 | https://aemo.com.au/energy-systems/major-publications/integrated-system-plan-isp/2022-integrated-system-plan-isp | The AEMO's Integrated System Plan lays out a pathway for Australia to reach its net-zero by 2050 goal and 82% of renewables. While this plan is not a legislative target, it informs electricity market stakeholders' investment decision-making, electricity market design and other relevant policy decisions. | We use the "Step change scenario", which is the most likely pathway. Data is from its "Generation outlook" - Final ISP results - Scenarios - 2022 Final ISP results workbook - Step Change - Updated Inputs.xlsx. This data is given in financial years that end in June. We take the beginning year of FY. Table Names: NEM Capacity by Year, NEM Generation by Technology type Storage data includes: Utility-scale Storage, Coordinated DER Storage, Distributed Storage
2030 | Hydro | generation_twh | 14.8 | Official projections | 2024 Integrated System Plan | AEMO | 2024-06-26 | https://aemo.com.au/energy-systems/major-publications/integrated-system-plan-isp/2024-integrated-system-plan-isp | The AEMO's Integrated System Plan lays out a pathway for Australia to reach its net-zero by 2050 goal and 82% of renewables. While this plan is not a legislative target, it informs electricity market stakeholders' investment decision-making, electricity market design and other relevant policy decisions. | Data from supporting materials, 2024 ISP generation and storage outlook, core, step change scenario, summary tab, NEM capacity by year table, region=NEM, beginning of FY (2030-2031).
2030 | Hydro | generation_twh | 15.3 | Official projections | 2022 Integrated System Plan | AEMO | 2022-06-30 | https://aemo.com.au/energy-systems/major-publications/integrated-system-plan-isp/2022-integrated-system-plan-isp | The AEMO's Integrated System Plan lays out a pathway for Australia to reach its net-zero by 2050 goal and 82% of renewables. While this plan is not a legislative target, it informs electricity market stakeholders' investment decision-making, electricity market design and other relevant policy decisions. | We use the "Step change scenario", which is the most likely pathway. Data is from its "Generation outlook" - Final ISP results - Scenarios - 2022 Final ISP results workbook - Step Change - Updated Inputs.xlsx. This data is given in financial years that end in June. We take the beginning year of FY. Table Names: NEM Capacity by Year, NEM Generation by Technology type Storage data includes: Utility-scale Storage, Coordinated DER Storage, Distributed Storage
2030 | Offshore Wind | generation_twh | 3.9 | Official projections | 2024 Integrated System Plan | AEMO | 2024-06-26 | https://aemo.com.au/energy-systems/major-publications/integrated-system-plan-isp/2024-integrated-system-plan-isp | The AEMO's Integrated System Plan lays out a pathway for Australia to reach its net-zero by 2050 goal and 82% of renewables. While this plan is not a legislative target, it informs electricity market stakeholders' investment decision-making, electricity market design and other relevant policy decisions. | Data from supporting materials, 2024 ISP generation and storage outlook, core, step change scenario, summary tab, NEM capacity by year table, region=NEM, beginning of FY (2030-2031).
2030 | Offshore Wind | generation_twh | 0 | Official projections | 2022 Integrated System Plan | AEMO | 2022-06-30 | https://aemo.com.au/energy-systems/major-publications/integrated-system-plan-isp/2022-integrated-system-plan-isp | The AEMO's Integrated System Plan lays out a pathway for Australia to reach its net-zero by 2050 goal and 82% of renewables. While this plan is not a legislative target, it informs electricity market stakeholders' investment decision-making, electricity market design and other relevant policy decisions. | We use the "Step change scenario", which is the most likely pathway. Data is from its "Generation outlook" - Final ISP results - Scenarios - 2022 Final ISP results workbook - Step Change - Updated Inputs.xlsx. This data is given in financial years that end in June. We take the beginning year of FY. Table Names: NEM Capacity by Year, NEM Generation by Technology type Storage data includes: Utility-scale Storage, Coordinated DER Storage, Distributed Storage
2030 | Solar | generation_twh | 93.4 | Official projections | 2024 Integrated System Plan | AEMO | 2024-06-26 | https://aemo.com.au/energy-systems/major-publications/integrated-system-plan-isp/2024-integrated-system-plan-isp | The AEMO's Integrated System Plan lays out a pathway for Australia to reach its net-zero by 2050 goal and 82% of renewables. While this plan is not a legislative target, it informs electricity market stakeholders' investment decision-making, electricity market design and other relevant policy decisions. | Data from supporting materials, 2024 ISP generation and storage outlook, core, step change scenario, summary tab, NEM capacity by year table, region=NEM, beginning of FY (2030-2031).
2030 | Solar | generation_twh | 77 | Official projections | 2022 Integrated System Plan | AEMO | 2022-06-30 | https://aemo.com.au/energy-systems/major-publications/integrated-system-plan-isp/2022-integrated-system-plan-isp | The AEMO's Integrated System Plan lays out a pathway for Australia to reach its net-zero by 2050 goal and 82% of renewables. While this plan is not a legislative target, it informs electricity market stakeholders' investment decision-making, electricity market design and other relevant policy decisions. | We use the "Step change scenario", which is the most likely pathway. Data is from its "Generation outlook" - Final ISP results - Scenarios - 2022 Final ISP results workbook - Step Change - Updated Inputs.xlsx. This data is given in financial years that end in June. We take the beginning year of FY. Table Names: NEM Capacity by Year, NEM Generation by Technology type Storage data includes: Utility-scale Storage, Coordinated DER Storage, Distributed Storage
2030 | Storage | generation_twh | 31.3 | Official projections | 2024 Integrated System Plan | AEMO | 2024-06-26 | https://aemo.com.au/energy-systems/major-publications/integrated-system-plan-isp/2024-integrated-system-plan-isp | The AEMO's Integrated System Plan lays out a pathway for Australia to reach its net-zero by 2050 goal and 82% of renewables. While this plan is not a legislative target, it informs electricity market stakeholders' investment decision-making, electricity market design and other relevant policy decisions. | Data from supporting materials, 2024 ISP generation and storage outlook, core, step change scenario, summary tab, NEM capacity by year table, region=NEM, beginning of FY (2030-2031).
2030 | Storage | generation_twh | 21.1 | Official projections | 2022 Integrated System Plan | AEMO | 2022-06-30 | https://aemo.com.au/energy-systems/major-publications/integrated-system-plan-isp/2022-integrated-system-plan-isp | The AEMO's Integrated System Plan lays out a pathway for Australia to reach its net-zero by 2050 goal and 82% of renewables. While this plan is not a legislative target, it informs electricity market stakeholders' investment decision-making, electricity market design and other relevant policy decisions. | We use the "Step change scenario", which is the most likely pathway. Data is from its "Generation outlook" - Final ISP results - Scenarios - 2022 Final ISP results workbook - Step Change - Updated Inputs.xlsx. This data is given in financial years that end in June. We take the beginning year of FY. Table Names: NEM Capacity by Year, NEM Generation by Technology type Storage data includes: Utility-scale Storage, Coordinated DER Storage, Distributed Storage
2030 | Wind | generation_twh | 114 | Official projections | 2024 Integrated System Plan | AEMO | 2024-06-26 | https://aemo.com.au/energy-systems/major-publications/integrated-system-plan-isp/2024-integrated-system-plan-isp | The AEMO's Integrated System Plan lays out a pathway for Australia to reach its net-zero by 2050 goal and 82% of renewables. While this plan is not a legislative target, it informs electricity market stakeholders' investment decision-making, electricity market design and other relevant policy decisions. | Data from supporting materials, 2024 ISP generation and storage outlook, core, step change scenario, summary tab, NEM capacity by year table, region=NEM, beginning of FY (2030-2031).
2030 | Wind | generation_twh | 106.5 | Official projections | 2022 Integrated System Plan | AEMO | 2022-06-30 | https://aemo.com.au/energy-systems/major-publications/integrated-system-plan-isp/2022-integrated-system-plan-isp | The AEMO's Integrated System Plan lays out a pathway for Australia to reach its net-zero by 2050 goal and 82% of renewables. While this plan is not a legislative target, it informs electricity market stakeholders' investment decision-making, electricity market design and other relevant policy decisions. | We use the "Step change scenario", which is the most likely pathway. Data is from its "Generation outlook" - Final ISP results - Scenarios - 2022 Final ISP results workbook - Step Change - Updated Inputs.xlsx. This data is given in financial years that end in June. We take the beginning year of FY. Table Names: NEM Capacity by Year, NEM Generation by Technology type Storage data includes: Utility-scale Storage, Coordinated DER Storage, Distributed Storage
2030 | Coal | share_of_generation_pct | 16.6 | Official projections | 2022 Integrated System Plan | AEMO | 2022-06-30 | https://aemo.com.au/energy-systems/major-publications/integrated-system-plan-isp/2022-integrated-system-plan-isp | The AEMO's Integrated System Plan lays out a pathway for Australia to reach its net-zero by 2050 goal and 82% of renewables. While this plan is not a legislative target, it informs electricity market stakeholders' investment decision-making, electricity market design and other relevant policy decisions. | We use the "Step change scenario", which is the most likely pathway. Data is from its "Generation outlook" - Final ISP results - Scenarios - 2022 Final ISP results workbook - Step Change - Updated Inputs.xlsx. This data is given in financial years that end in June. We take the beginning year of FY. Table Names: NEM Capacity by Year, NEM Generation by Technology type Storage data includes: Utility-scale Storage, Coordinated DER Storage, Distributed Storage
2030 | Coal | share_of_generation_pct | 8.9 | Official projections | 2024 Integrated System Plan | AEMO | 2024-06-26 | https://aemo.com.au/energy-systems/major-publications/integrated-system-plan-isp/2024-integrated-system-plan-isp | The AEMO's Integrated System Plan lays out a pathway for Australia to reach its net-zero by 2050 goal and 82% of renewables. While this plan is not a legislative target, it informs electricity market stakeholders' investment decision-making, electricity market design and other relevant policy decisions. | Data from supporting materials, 2024 ISP generation and storage outlook, core, step change scenario, summary tab, NEM capacity by year table, region=NEM, beginning of FY (2030-2031).
2030 | Gas | share_of_generation_pct | 2.2 | Official projections | 2022 Integrated System Plan | AEMO | 2022-06-30 | https://aemo.com.au/energy-systems/major-publications/integrated-system-plan-isp/2022-integrated-system-plan-isp | The AEMO's Integrated System Plan lays out a pathway for Australia to reach its net-zero by 2050 goal and 82% of renewables. While this plan is not a legislative target, it informs electricity market stakeholders' investment decision-making, electricity market design and other relevant policy decisions. | We use the "Step change scenario", which is the most likely pathway. Data is from its "Generation outlook" - Final ISP results - Scenarios - 2022 Final ISP results workbook - Step Change - Updated Inputs.xlsx. This data is given in financial years that end in June. We take the beginning year of FY. Table Names: NEM Capacity by Year, NEM Generation by Technology type Storage data includes: Utility-scale Storage, Coordinated DER Storage, Distributed Storage
2030 | Gas | share_of_generation_pct | 6 | Official projections | 2024 Integrated System Plan | AEMO | 2024-06-26 | https://aemo.com.au/energy-systems/major-publications/integrated-system-plan-isp/2024-integrated-system-plan-isp | The AEMO's Integrated System Plan lays out a pathway for Australia to reach its net-zero by 2050 goal and 82% of renewables. While this plan is not a legislative target, it informs electricity market stakeholders' investment decision-making, electricity market design and other relevant policy decisions. | Data from supporting materials, 2024 ISP generation and storage outlook, core, step change scenario, summary tab, NEM capacity by year table, region=NEM, beginning of FY (2030-2031).
2030 | Hydro | share_of_generation_pct | 6.2 | Official projections | 2022 Integrated System Plan | AEMO | 2022-06-30 | https://aemo.com.au/energy-systems/major-publications/integrated-system-plan-isp/2022-integrated-system-plan-isp | The AEMO's Integrated System Plan lays out a pathway for Australia to reach its net-zero by 2050 goal and 82% of renewables. While this plan is not a legislative target, it informs electricity market stakeholders' investment decision-making, electricity market design and other relevant policy decisions. | We use the "Step change scenario", which is the most likely pathway. Data is from its "Generation outlook" - Final ISP results - Scenarios - 2022 Final ISP results workbook - Step Change - Updated Inputs.xlsx. This data is given in financial years that end in June. We take the beginning year of FY. Table Names: NEM Capacity by Year, NEM Generation by Technology type Storage data includes: Utility-scale Storage, Coordinated DER Storage, Distributed Storage
2030 | Hydro | share_of_generation_pct | 5.5 | Official projections | 2024 Integrated System Plan | AEMO | 2024-06-26 | https://aemo.com.au/energy-systems/major-publications/integrated-system-plan-isp/2024-integrated-system-plan-isp | The AEMO's Integrated System Plan lays out a pathway for Australia to reach its net-zero by 2050 goal and 82% of renewables. While this plan is not a legislative target, it informs electricity market stakeholders' investment decision-making, electricity market design and other relevant policy decisions. | Data from supporting materials, 2024 ISP generation and storage outlook, core, step change scenario, summary tab, NEM capacity by year table, region=NEM, beginning of FY (2030-2031).
2030 | Offshore Wind | share_of_generation_pct | 0 | Official projections | 2022 Integrated System Plan | AEMO | 2022-06-30 | https://aemo.com.au/energy-systems/major-publications/integrated-system-plan-isp/2022-integrated-system-plan-isp | The AEMO's Integrated System Plan lays out a pathway for Australia to reach its net-zero by 2050 goal and 82% of renewables. While this plan is not a legislative target, it informs electricity market stakeholders' investment decision-making, electricity market design and other relevant policy decisions. | We use the "Step change scenario", which is the most likely pathway. Data is from its "Generation outlook" - Final ISP results - Scenarios - 2022 Final ISP results workbook - Step Change - Updated Inputs.xlsx. This data is given in financial years that end in June. We take the beginning year of FY. Table Names: NEM Capacity by Year, NEM Generation by Technology type Storage data includes: Utility-scale Storage, Coordinated DER Storage, Distributed Storage
2030 | Offshore Wind | share_of_generation_pct | 1.4 | Official projections | 2024 Integrated System Plan | AEMO | 2024-06-26 | https://aemo.com.au/energy-systems/major-publications/integrated-system-plan-isp/2024-integrated-system-plan-isp | The AEMO's Integrated System Plan lays out a pathway for Australia to reach its net-zero by 2050 goal and 82% of renewables. While this plan is not a legislative target, it informs electricity market stakeholders' investment decision-making, electricity market design and other relevant policy decisions. | Data from supporting materials, 2024 ISP generation and storage outlook, core, step change scenario, summary tab, NEM capacity by year table, region=NEM, beginning of FY (2030-2031).
2030 | Rest of renewables | share_of_generation_pct | 1.1 | Official projections | 2024 Integrated System Plan | AEMO | 2024-06-26 | https://aemo.com.au/energy-systems/major-publications/integrated-system-plan-isp/2024-integrated-system-plan-isp | The AEMO's Integrated System Plan lays out a pathway for Australia to reach its net-zero by 2050 goal and 82% of renewables. While this plan is not a legislative target, it informs electricity market stakeholders' investment decision-making, electricity market design and other relevant policy decisions. | Data from supporting materials, 2024 ISP generation and storage outlook, core, step change scenario, summary tab, NEM capacity by year table, region=NEM, beginning of FY (2030-2031).
2030 | Solar | share_of_generation_pct | 31.4 | Official projections | 2022 Integrated System Plan | AEMO | 2022-06-30 | https://aemo.com.au/energy-systems/major-publications/integrated-system-plan-isp/2022-integrated-system-plan-isp | The AEMO's Integrated System Plan lays out a pathway for Australia to reach its net-zero by 2050 goal and 82% of renewables. While this plan is not a legislative target, it informs electricity market stakeholders' investment decision-making, electricity market design and other relevant policy decisions. | We use the "Step change scenario", which is the most likely pathway. Data is from its "Generation outlook" - Final ISP results - Scenarios - 2022 Final ISP results workbook - Step Change - Updated Inputs.xlsx. This data is given in financial years that end in June. We take the beginning year of FY. Table Names: NEM Capacity by Year, NEM Generation by Technology type Storage data includes: Utility-scale Storage, Coordinated DER Storage, Distributed Storage
2030 | Solar | share_of_generation_pct | 34.7 | Official projections | 2024 Integrated System Plan | AEMO | 2024-06-26 | https://aemo.com.au/energy-systems/major-publications/integrated-system-plan-isp/2024-integrated-system-plan-isp | The AEMO's Integrated System Plan lays out a pathway for Australia to reach its net-zero by 2050 goal and 82% of renewables. While this plan is not a legislative target, it informs electricity market stakeholders' investment decision-making, electricity market design and other relevant policy decisions. | Data from supporting materials, 2024 ISP generation and storage outlook, core, step change scenario, summary tab, NEM capacity by year table, region=NEM, beginning of FY (2030-2031).
2030 | Wind | share_of_generation_pct | 43.5 | Official projections | 2022 Integrated System Plan | AEMO | 2022-06-30 | https://aemo.com.au/energy-systems/major-publications/integrated-system-plan-isp/2022-integrated-system-plan-isp | The AEMO's Integrated System Plan lays out a pathway for Australia to reach its net-zero by 2050 goal and 82% of renewables. While this plan is not a legislative target, it informs electricity market stakeholders' investment decision-making, electricity market design and other relevant policy decisions. | We use the "Step change scenario", which is the most likely pathway. Data is from its "Generation outlook" - Final ISP results - Scenarios - 2022 Final ISP results workbook - Step Change - Updated Inputs.xlsx. This data is given in financial years that end in June. We take the beginning year of FY. Table Names: NEM Capacity by Year, NEM Generation by Technology type Storage data includes: Utility-scale Storage, Coordinated DER Storage, Distributed Storage
2030 | Wind | share_of_generation_pct | 42.4 | Official projections | 2024 Integrated System Plan | AEMO | 2024-06-26 | https://aemo.com.au/energy-systems/major-publications/integrated-system-plan-isp/2024-integrated-system-plan-isp | The AEMO's Integrated System Plan lays out a pathway for Australia to reach its net-zero by 2050 goal and 82% of renewables. While this plan is not a legislative target, it informs electricity market stakeholders' investment decision-making, electricity market design and other relevant policy decisions. | Data from supporting materials, 2024 ISP generation and storage outlook, core, step change scenario, summary tab, NEM capacity by year table, region=NEM, beginning of FY (2030-2031).

## Veda
[12 empty] | 1.5 |  | 0.2
model_fuel | ember_min | ember_max | irena_min | irena_max
bioenergy | 15.75% | 58.16% | 26.7% | 66.84% |  | ~UC_Sets: R_E: AllRegions
coal | 59.97% | 74.15% | 59.63% | 77.48%
gas | 21.31% | 47.81% | 22.49% | 43.62%
geothermal |  |  | 5.708% | 114.2% | ~UC_T: UC_CAP~LO | [10 empty] | ~UC_T: UC_CAP~UP
hydro | 18.09% | 29.95% | 16.38% | 25.42% | UC_N | pset_ci | pset_co | UC_ACT | UC_CAP | 2022 | 2030 | UC_RHSRT | UC_RHSRT~0 |  |  | UC_N | pset_ci | UC_ACT | UC_CAP | 2050 | UC_RHSRT | UC_RHSRT~0
nuclear |  |  |  |  | UCE_max coal fleet utilization | coal | -CO2Captured,-co2[_]* | -0.11416 |  | 0.74154 | 0.95 | 0 | 3 |  |  | UCE_min coal fleet utilization | coal | -0.11416 | 0.59971 | 0.11994 | 0 | 3
oil | 13.43% | 60.92% | 4.744% | 23.04% | UCE_max gas fleet utilization | gas | -CO2Captured,-co2[_]* | -0.11416 |  | 0.47809 | 0.71713 | 0 | 3 |  |  | UCE_min gas fleet utilization | gas | -0.11416 | 0.21305 | 0.04261 | 0 | 3
solar | 10.03% | 22.83% | 4.07% | 17.35% | UCE_max gas fleet utilization | nuclear | -CO2Captured,-co2[_]* | -0.11416 |  | 0 | 0 | 0 | 3 |  |  | UCE_min oil fleet utilization | oil | -0.11416 | 0.13427 | 0.026853 | 0 | 3
windon | 20.05% | 55% | 13.65% | 42.24%
~UC_T: 2050
[5 empty] | UC_N | pset_ci | pset_co | UC_ACT | UC_CAP | 2022 | 2050 | UC_RHSRT | UC_RHSRT~0
[5 empty] | UCE_max nuclear capacity | nuclear |  |  | 1 |  |  | 0 | 3 |  | 2.5 | X base-year nuclear capacity

## buildrates
BUILD RATE ASSUMPTIONS
| iso | Solar Low | Solar High | Wind Low | Wind High | Hydro Low | Hydro High | Nuclear Low | Nuclear High
| AUS | 20 | 35 | 12 | 20 | 0.2 | 0.5 | 0 | 1
~UC_Sets: R_E: AllRegions
~UC_T: uc_rhsrt
* | uc_n | pset_ci | uc_attr | uc_ncap | 2025 | 2040 | 0
solar | uce_buildrate_solar | solar | ncap,buildup | 1 | 20 | 35 | 4
wind | uce_buildrate_wind | wind* | ncap,buildup | 1 | 12 | 20 | 4
hydro | uce_buildrate_hydro | hydro | ncap,buildup | 1 | 0.2 | 0.5 | 4
nuclear | uce_buildrate_nuclear | nuclear | ncap,buildup | 1 | 0 | 1 | 4

## historical_data_long
model_fuel | Year | Unit | Value
coal | 2000 | TWh | 180.26
gas | 2000 | TWh | 16.76
hydro | 2000 | TWh | 16.47
oil | 2000 | TWh | 2.27
coal | 2001 | TWh | 179.88
gas | 2001 | TWh | 24.5
hydro | 2001 | TWh | 16.12
oil | 2001 | TWh | 2.62
coal | 2002 | TWh | 171.86
gas | 2002 | TWh | 30.55
hydro | 2002 | TWh | 16.09
oil | 2002 | TWh | 3.13
coal | 2003 | TWh | 173.61
gas | 2003 | TWh | 30.15
hydro | 2003 | TWh | 16.21
oil | 2003 | TWh | 3.53
coal | 2004 | TWh | 178.96
gas | 2004 | TWh | 27.36
hydro | 2004 | TWh | 15.69
oil | 2004 | TWh | 3.53
coal | 2005 | TWh | 182.98
gas | 2005 | TWh | 23.26
hydro | 2005 | TWh | 15.47
oil | 2005 | TWh | 3.78
coal | 2006 | TWh | 185.76
gas | 2006 | TWh | 27.29
hydro | 2006 | TWh | 14.95
nuclear | 2006 | TWh | 0
oil | 2006 | TWh | 3.8
coal | 2007 | TWh | 185.49
gas | 2007 | TWh | 33.4
hydro | 2007 | TWh | 13.05
oil | 2007 | TWh | 4.01
coal | 2008 | TWh | 184.24
gas | 2008 | TWh | 36.31
hydro | 2008 | TWh | 11.82
oil | 2008 | TWh | 5.71
coal | 2009 | TWh | 182.02
gas | 2009 | TWh | 41.12
hydro | 2009 | TWh | 12.64
oil | 2009 | TWh | 6.6
coal | 2010 | TWh | 176.02
gas | 2010 | TWh | 46.79
hydro | 2010 | TWh | 13.75
oil | 2010 | TWh | 6
coal | 2011 | TWh | 171.98
gas | 2011 | TWh | 48.78
hydro | 2011 | TWh | 19.57
oil | 2011 | TWh | 4.91
coal | 2012 | TWh | 165.38
gas | 2012 | TWh | 49.81
hydro | 2012 | TWh | 17.04
oil | 2012 | TWh | 5.2
coal | 2013 | TWh | 155.45
gas | 2013 | TWh | 52.72
hydro | 2013 | TWh | 19.09
oil | 2013 | TWh | 5.86
coal | 2014 | TWh | 155.23
gas | 2014 | TWh | 53.66
hydro | 2014 | TWh | 14.48
oil | 2014 | TWh | 6
coal | 2015 | TWh | 162.2
gas | 2015 | TWh | 49.71
hydro | 2015 | TWh | 14.09
oil | 2015 | TWh | 6.28
coal | 2016 | TWh | 162.36
gas | 2016 | TWh | 48.11
hydro | 2016 | TWh | 17.63
oil | 2016 | TWh | 6.02
coal | 2017 | TWh | 159.17
gas | 2017 | TWh | 55.09
hydro | 2017 | TWh | 13.5
oil | 2017 | TWh | 5.52
coal | 2018 | TWh | 156.56
gas | 2018 | TWh | 51.46
hydro | 2018 | TWh | 17.31
oil | 2018 | TWh | 5.12
coal | 2019 | TWh | 149.84
gas | 2019 | TWh | 55.71
hydro | 2019 | TWh | 14.02
oil | 2019 | TWh | 5.09
coal | 2020 | TWh | 142.93
gas | 2020 | TWh | 53.05
hydro | 2020 | TWh | 14.42
oil | 2020 | TWh | 4.89
coal | 2021 | TWh | 137.4
gas | 2021 | TWh | 47.63
hydro | 2021 | TWh | 15.94
oil | 2021 | TWh | 5.15
coal | 2022 | TWh | 129.21
gas | 2022 | TWh | 50.82
hydro | 2022 | TWh | 16.66
oil | 2022 | TWh | 5.45
coal | 2023 | TWh | 125.61
gas | 2023 | TWh | 46.67
hydro | 2023 | TWh | 15.08
oil | 2023 | TWh | 5.76
coal | 2024 | TWh | 127.33
gas | 2024 | TWh | 49.1
hydro | 2024 | TWh | 12.85
oil | 2024 | TWh | 6.42
coal | 2025 | TWh | 122.32
gas | 2025 | TWh | 47.05
hydro | 2025 | TWh | 12.22
oil | 2025 | TWh | 6.36
coal | 2000 | GW | 27.75
gas | 2000 | GW | 5.5
hydro | 2000 | GW | 6.78
oil | 2000 | GW | 1.93
coal | 2001 | GW | 28.82
gas | 2001 | GW | 5.85
hydro | 2001 | GW | 6.78
oil | 2001 | GW | 1.7
coal | 2002 | GW | 28.86
gas | 2002 | GW | 8.3
hydro | 2002 | GW | 6.78
oil | 2002 | GW | 1.88
coal | 2003 | GW | 29.75
gas | 2003 | GW | 8.54
hydro | 2003 | GW | 6.78
oil | 2003 | GW | 1.62
coal | 2004 | GW | 29.75
gas | 2004 | GW | 8.75
hydro | 2004 | GW | 6.86
oil | 2004 | GW | 1.2
coal | 2005 | GW | 29.75
gas | 2005 | GW | 8.38
hydro | 2005 | GW | 7.46
oil | 2005 | GW | 1.09
coal | 2006 | GW | 29.75
gas | 2006 | GW | 8.95
hydro | 2006 | GW | 7.46
nuclear | 2006 | GW | 0
oil | 2006 | GW | 1.11
coal | 2007 | GW | 30.5
gas | 2007 | GW | 11.23
hydro | 2007 | GW | 7.46
oil | 2007 | GW | 1.04
coal | 2008 | GW | 30.5
gas | 2008 | GW | 11.71
hydro | 2008 | GW | 7.46
oil | 2008 | GW | 1.07
coal | 2009 | GW | 30.96
gas | 2009 | GW | 13.81
hydro | 2009 | GW | 7.46
oil | 2009 | GW | 1.34
coal | 2010 | GW | 30.47
gas | 2010 | GW | 15.86
hydro | 2010 | GW | 7.46
oil | 2010 | GW | 2.18
coal | 2011 | GW | 30.35
gas | 2011 | GW | 16.37
hydro | 2011 | GW | 7.46
oil | 2011 | GW | 2.12
coal | 2012 | GW | 29.59
gas | 2012 | GW | 16.95
hydro | 2012 | GW | 7.46
oil | 2012 | GW | 1.71
coal | 2013 | GW | 29.59
gas | 2013 | GW | 17.27
hydro | 2013 | GW | 7.46
oil | 2013 | GW | 2.14
coal | 2014 | GW | 28.29
gas | 2014 | GW | 17.8
hydro | 2014 | GW | 7.46
oil | 2014 | GW | 1.99
coal | 2015 | GW | 27.7
gas | 2015 | GW | 22.57
hydro | 2015 | GW | 7.46
oil | 2015 | GW | 3.41
coal | 2016 | GW | 26.94
gas | 2016 | GW | 22.5
hydro | 2016 | GW | 7.46
oil | 2016 | GW | 3.08
coal | 2017 | GW | 25.1
gas | 2017 | GW | 22.13
hydro | 2017 | GW | 7.46
oil | 2017 | GW | 2.49
coal | 2018 | GW | 25.1
gas | 2018 | GW | 22.85
hydro | 2018 | GW | 7.71
oil | 2018 | GW | 2.44
coal | 2019 | GW | 25.1
gas | 2019 | GW | 22.72
hydro | 2019 | GW | 7.71
oil | 2019 | GW | 2.4
coal | 2020 | GW | 25.1
gas | 2020 | GW | 24.06
hydro | 2020 | GW | 7.71
oil | 2020 | GW | 2.31
coal | 2021 | GW | 25.1
gas | 2021 | GW | 24.33
hydro | 2021 | GW | 7.71
oil | 2021 | GW | 2.43
coal | 2022 | GW | 24.4
gas | 2022 | GW | 25.01
hydro | 2022 | GW | 7.71
oil | 2022 | GW | 2.4
coal | 2023 | GW | 22.86
gas | 2023 | GW | 24.76
hydro | 2023 | GW | 7.71
oil | 2023 | GW | 2.48
coal | 2024 | GW | 22.83
gas | 2024 | GW | 26.28
hydro | 2024 | GW | 7.71
oil | 2024 | GW | 2.45
coal | 2025 | GW | 22.63
gas | 2025 | GW | 25.21
hydro | 2025 | GW | 7.71
oil | 2025 | GW | 2.14
bioenergy | 2000 | mtCO2 | 0.19
coal | 2000 | mtCO2 | 160.41
gas | 2000 | mtCO2 | 12.28
hydro | 2000 | mtCO2 | 0.39
oil | 2000 | mtCO2 | 1.49
solar | 2000 | mtCO2 | 0
windon | 2000 | mtCO2 | 0
bioenergy | 2001 | mtCO2 | 0.17
coal | 2001 | mtCO2 | 159.88
gas | 2001 | mtCO2 | 17.96
hydro | 2001 | mtCO2 | 0.38
oil | 2001 | mtCO2 | 1.72
solar | 2001 | mtCO2 | 0
windon | 2001 | mtCO2 | 0
bioenergy | 2002 | mtCO2 | 0.27
coal | 2002 | mtCO2 | 152.49
gas | 2002 | mtCO2 | 22.39
hydro | 2002 | mtCO2 | 0.38
oil | 2002 | mtCO2 | 2.06
solar | 2002 | mtCO2 | 0
windon | 2002 | mtCO2 | 0.01
bioenergy | 2003 | mtCO2 | 0.37
coal | 2003 | mtCO2 | 153.8
gas | 2003 | mtCO2 | 22.1
hydro | 2003 | mtCO2 | 0.39
oil | 2003 | mtCO2 | 2.32
solar | 2003 | mtCO2 | 0
windon | 2003 | mtCO2 | 0.01
bioenergy | 2004 | mtCO2 | 0.61
coal | 2004 | mtCO2 | 158.38
gas | 2004 | mtCO2 | 20.05
hydro | 2004 | mtCO2 | 0.37
oil | 2004 | mtCO2 | 2.32
solar | 2004 | mtCO2 | 0
windon | 2004 | mtCO2 | 0.01
bioenergy | 2005 | mtCO2 | 0.84
coal | 2005 | mtCO2 | 161.94
gas | 2005 | mtCO2 | 17.05
hydro | 2005 | mtCO2 | 0.37
oil | 2005 | mtCO2 | 2.49
solar | 2005 | mtCO2 | 0
windon | 2005 | mtCO2 | 0.01
bioenergy | 2006 | mtCO2 | 0.85
coal | 2006 | mtCO2 | 164.4
gas | 2006 | mtCO2 | 20
hydro | 2006 | mtCO2 | 0.36
nuclear | 2006 | mtCO2 | 0
oil | 2006 | mtCO2 | 2.5
solar | 2006 | mtCO2 | 0
windon | 2006 | mtCO2 | 0.02
bioenergy | 2007 | mtCO2 | 0.93
coal | 2007 | mtCO2 | 164
gas | 2007 | mtCO2 | 24.48
hydro | 2007 | mtCO2 | 0.31
oil | 2007 | mtCO2 | 2.64
solar | 2007 | mtCO2 | 0.01
windon | 2007 | mtCO2 | 0.03
bioenergy | 2008 | mtCO2 | 0.8
coal | 2008 | mtCO2 | 162.73
gas | 2008 | mtCO2 | 26.61
hydro | 2008 | mtCO2 | 0.28
oil | 2008 | mtCO2 | 3.76
solar | 2008 | mtCO2 | 0.01
windon | 2008 | mtCO2 | 0.03
bioenergy | 2009 | mtCO2 | 0.6
coal | 2009 | mtCO2 | 160.77
gas | 2009 | mtCO2 | 30.14
hydro | 2009 | mtCO2 | 0.3
oil | 2009 | mtCO2 | 4.34
solar | 2009 | mtCO2 | 0.01
windon | 2009 | mtCO2 | 0.04
bioenergy | 2010 | mtCO2 | 0.53
coal | 2010 | mtCO2 | 155.47
gas | 2010 | mtCO2 | 34.29
hydro | 2010 | mtCO2 | 0.33
oil | 2010 | mtCO2 | 3.95
solar | 2010 | mtCO2 | 0.05
windon | 2010 | mtCO2 | 0.05
bioenergy | 2011 | mtCO2 | 0.56
coal | 2011 | mtCO2 | 151.9
gas | 2011 | mtCO2 | 35.75
hydro | 2011 | mtCO2 | 0.46
oil | 2011 | mtCO2 | 3.23
solar | 2011 | mtCO2 | 0.1
windon | 2011 | mtCO2 | 0.06
bioenergy | 2012 | mtCO2 | 0.67
coal | 2012 | mtCO2 | 146.08
gas | 2012 | mtCO2 | 36.51
hydro | 2012 | mtCO2 | 0.4
oil | 2012 | mtCO2 | 3.42
solar | 2012 | mtCO2 | 0.11
windon | 2012 | mtCO2 | 0.07
bioenergy | 2013 | mtCO2 | 0.72
coal | 2013 | mtCO2 | 137.32
gas | 2013 | mtCO2 | 38.64
hydro | 2013 | mtCO2 | 0.45
oil | 2013 | mtCO2 | 3.86
solar | 2013 | mtCO2 | 0.18
windon | 2013 | mtCO2 | 0.09
bioenergy | 2014 | mtCO2 | 0.77
coal | 2014 | mtCO2 | 137.14
gas | 2014 | mtCO2 | 39.33
hydro | 2014 | mtCO2 | 0.34
oil | 2014 | mtCO2 | 3.95
solar | 2014 | mtCO2 | 0.24
windon | 2014 | mtCO2 | 0.09
bioenergy | 2015 | mtCO2 | 0.8
coal | 2015 | mtCO2 | 143.28
gas | 2015 | mtCO2 | 36.43
hydro | 2015 | mtCO2 | 0.33
oil | 2015 | mtCO2 | 4.13
solar | 2015 | mtCO2 | 0.29
windon | 2015 | mtCO2 | 0.11
bioenergy | 2016 | mtCO2 | 0.78
coal | 2016 | mtCO2 | 143.4
gas | 2016 | mtCO2 | 35.26
hydro | 2016 | mtCO2 | 0.42
oil | 2016 | mtCO2 | 3.96
solar | 2016 | mtCO2 | 0.35
windon | 2016 | mtCO2 | 0.12
bioenergy | 2017 | mtCO2 | 0.77
coal | 2017 | mtCO2 | 140.35
gas | 2017 | mtCO2 | 40.38
hydro | 2017 | mtCO2 | 0.32
oil | 2017 | mtCO2 | 3.63
solar | 2017 | mtCO2 | 0.42
windon | 2017 | mtCO2 | 0.13
bioenergy | 2018 | mtCO2 | 0.78
coal | 2018 | mtCO2 | 137.82
gas | 2018 | mtCO2 | 37.72
hydro | 2018 | mtCO2 | 0.41
oil | 2018 | mtCO2 | 3.37
solar | 2018 | mtCO2 | 0.59
windon | 2018 | mtCO2 | 0.15
bioenergy | 2019 | mtCO2 | 0.75
coal | 2019 | mtCO2 | 131.9
gas | 2019 | mtCO2 | 40.83
hydro | 2019 | mtCO2 | 0.33
oil | 2019 | mtCO2 | 3.35
solar | 2019 | mtCO2 | 0.87
windon | 2019 | mtCO2 | 0.19
bioenergy | 2020 | mtCO2 | 0.74
coal | 2020 | mtCO2 | 125.82
gas | 2020 | mtCO2 | 38.88
hydro | 2020 | mtCO2 | 0.34
oil | 2020 | mtCO2 | 3.22
solar | 2020 | mtCO2 | 1.13
windon | 2020 | mtCO2 | 0.22
bioenergy | 2021 | mtCO2 | 0.72
coal | 2021 | mtCO2 | 120.95
gas | 2021 | mtCO2 | 34.91
hydro | 2021 | mtCO2 | 0.38
oil | 2021 | mtCO2 | 3.39
solar | 2021 | mtCO2 | 1.48
windon | 2021 | mtCO2 | 0.25
bioenergy | 2022 | mtCO2 | 0.69
coal | 2022 | mtCO2 | 113.75
gas | 2022 | mtCO2 | 37.25
hydro | 2022 | mtCO2 | 0.4
oil | 2022 | mtCO2 | 3.59
solar | 2022 | mtCO2 | 1.78
windon | 2022 | mtCO2 | 0.29
bioenergy | 2023 | mtCO2 | 0.68
coal | 2023 | mtCO2 | 110.61
gas | 2023 | mtCO2 | 34.2
hydro | 2023 | mtCO2 | 0.36
oil | 2023 | mtCO2 | 3.79
solar | 2023 | mtCO2 | 2.14
windon | 2023 | mtCO2 | 0.3
bioenergy | 2024 | mtCO2 | 0.65
coal | 2024 | mtCO2 | 112.16
gas | 2024 | mtCO2 | 35.99
hydro | 2024 | mtCO2 | 0.31
oil | 2024 | mtCO2 | 4.22
solar | 2024 | mtCO2 | 2.39
windon | 2024 | mtCO2 | 0.31
bioenergy | 2025 | mtCO2 | 0.66
coal | 2025 | mtCO2 | 107.74
gas | 2025 | mtCO2 | 34.48
hydro | 2025 | mtCO2 | 0.29
oil | 2025 | mtCO2 | 4.18
solar | 2025 | mtCO2 | 2.68
windon | 2025 | mtCO2 | 0.37
solar | 2000 | GW | 0.025
solar | 2001 | GW | 0.029
solar | 2002 | GW | 0.034
solar | 2003 | GW | 0.039
solar | 2004 | GW | 0.046
solar | 2005 | GW | 0.052
solar | 2006 | GW | 0.061
solar | 2007 | GW | 0.07
solar | 2008 | GW | 0.082
solar | 2009 | GW | 0.329
solar | 2010 | GW | 1.088
solar | 2011 | GW | 1.418
solar | 2012 | GW | 2.508
solar | 2013 | GW | 3.309
solar | 2014 | GW | 4.134
solar | 2015 | GW | 5.033
solar | 2016 | GW | 5.878
solar | 2017 | GW | 7.2382
solar | 2018 | GW | 11.1248
solar | 2019 | GW | 15.4497
solar | 2020 | GW | 19.7696
solar | 2021 | GW | 24.3936
solar | 2022 | GW | 28.8841
solar | 2023 | GW | 30.6719
solar | 2024 | GW | 35.8619
solar | 2003 | GW | 0.0004
solar | 2004 | GW | 0.0004
solar | 2005 | GW | 0.0004
solar | 2006 | GW | 0.0004
solar | 2007 | GW | 0.003
solar | 2008 | GW | 0.003
solar | 2009 | GW | 0.003
solar | 2010 | GW | 0.003
solar | 2011 | GW | 0.003
solar | 2012 | GW | 0.003
solar | 2013 | GW | 0.003
solar | 2014 | GW | 0.003
solar | 2015 | GW | 0.003
solar | 2016 | GW | 0.003
solar | 2017 | GW | 0.003
solar | 2018 | GW | 0.003
solar | 2019 | GW | 0.003
solar | 2020 | GW | 0.003
solar | 2021 | GW | 0.003
solar | 2022 | GW | 0.003
solar | 2023 | GW | 0.003
solar | 2024 | GW | 0.003
solar | 2000 | TWh | 0.038
solar | 2001 | TWh | 0.044
solar | 2002 | TWh | 0.05
solar | 2003 | TWh | 0.058
solar | 2004 | TWh | 0.068
solar | 2005 | TWh | 0.078
solar | 2006 | TWh | 0.09
solar | 2007 | TWh | 0.105
solar | 2008 | TWh | 0.123
solar | 2009 | TWh | 0.156
solar | 2010 | TWh | 0.386
solar | 2011 | TWh | 1.388
solar | 2012 | TWh | 2.322
solar | 2013 | TWh | 3.472
solar | 2014 | TWh | 4.007
solar | 2015 | TWh | 5.019
solar | 2016 | TWh | 6.205
solar | 2017 | TWh | 8.0667
solar | 2018 | TWh | 9.9248
solar | 2019 | TWh | 14.8431
solar | 2020 | TWh | 21.0277
solar | 2021 | TWh | 27.7118
solar | 2022 | TWh | 34.6815
solar | 2023 | TWh | 41.9646
solar | 2003 | TWh | 0.001
solar | 2004 | TWh | 0.001
solar | 2005 | TWh | 0.001
solar | 2006 | TWh | 0.001
solar | 2007 | TWh | 0.004
solar | 2008 | TWh | 0.004
solar | 2009 | TWh | 0.004
solar | 2010 | TWh | 0.003
solar | 2011 | TWh | 0.003
solar | 2012 | TWh | 0.003
solar | 2013 | TWh | 0.003
solar | 2014 | TWh | 0.003
solar | 2015 | TWh | 0.004
solar | 2016 | TWh | 0.004
solar | 2017 | TWh | 0.005
solar | 2018 | TWh | 0.005164
solar | 2019 | TWh | 0.005537
solar | 2020 | TWh | 0.005514
solar | 2021 | TWh | 0.005171
solar | 2022 | TWh | 0.005184
solar | 2023 | TWh | 0.0039
windon | 2000 | GW | 0.033
windon | 2001 | GW | 0.076
windon | 2002 | GW | 0.106
windon | 2003 | GW | 0.19
windon | 2004 | GW | 0.379
windon | 2005 | GW | 0.74
windon | 2006 | GW | 0.819
windon | 2007 | GW | 1.249
windon | 2008 | GW | 1.441
windon | 2009 | GW | 1.703
windon | 2010 | GW | 1.864
windon | 2011 | GW | 2.127
windon | 2012 | GW | 2.561
windon | 2013 | GW | 3.221
windon | 2014 | GW | 3.797
windon | 2015 | GW | 4.318
windon | 2016 | GW | 4.683
windon | 2017 | GW | 5.407
windon | 2018 | GW | 6.409
windon | 2019 | GW | 7.881
windon | 2020 | GW | 10.207
windon | 2021 | GW | 10.555
windon | 2022 | GW | 11.966
windon | 2023 | GW | 12.908
windon | 2024 | GW | 15.288
windon | 2000 | TWh | 0.058
windon | 2001 | TWh | 0.21
windon | 2002 | TWh | 0.364
windon | 2003 | TWh | 0.703
windon | 2004 | TWh | 0.705
windon | 2005 | TWh | 0.885
windon | 2006 | TWh | 1.713
windon | 2007 | TWh | 2.611
windon | 2008 | TWh | 3.093
windon | 2009 | TWh | 3.824
windon | 2010 | TWh | 5.052
windon | 2011 | TWh | 6.085
windon | 2012 | TWh | 6.97
windon | 2013 | TWh | 7.96
windon | 2014 | TWh | 10.252
windon | 2015 | TWh | 11.467
windon | 2016 | TWh | 12.199
windon | 2017 | TWh | 12.597
windon | 2018 | TWh | 15.1744
windon | 2019 | TWh | 17.712
windon | 2020 | TWh | 20.3959
windon | 2021 | TWh | 24.5354
windon | 2022 | TWh | 29.1078
windon | 2023 | TWh | 31.3849
bioenergy | 2000 | GW | 0.09
bioenergy | 2001 | GW | 0.092
bioenergy | 2002 | GW | 0.099
bioenergy | 2003 | GW | 0.143
bioenergy | 2004 | GW | 0.207
bioenergy | 2005 | GW | 0.265
bioenergy | 2006 | GW | 0.27
bioenergy | 2007 | GW | 0.273
bioenergy | 2008 | GW | 0.218
bioenergy | 2009 | GW | 0.225
bioenergy | 2010 | GW | 0.228
bioenergy | 2011 | GW | 0.229
bioenergy | 2012 | GW | 0.23
bioenergy | 2013 | GW | 0.22
bioenergy | 2014 | GW | 0.226
bioenergy | 2015 | GW | 0.228
bioenergy | 2016 | GW | 0.19
bioenergy | 2017 | GW | 0.19
bioenergy | 2018 | GW | 0.19
bioenergy | 2019 | GW | 0.19
bioenergy | 2020 | GW | 0.197
bioenergy | 2021 | GW | 0.197
bioenergy | 2022 | GW | 0.197
bioenergy | 2023 | GW | 0.197
bioenergy | 2024 | GW | 0.166
bioenergy | 2024 | GW | 0.019
bioenergy | 2000 | GW | 0.332
bioenergy | 2001 | GW | 0.483
bioenergy | 2002 | GW | 0.483
bioenergy | 2003 | GW | 0.483
bioenergy | 2004 | GW | 0.489
bioenergy | 2005 | GW | 0.492
bioenergy | 2006 | GW | 0.555
bioenergy | 2007 | GW | 0.567
bioenergy | 2008 | GW | 0.567
bioenergy | 2009 | GW | 0.597
bioenergy | 2010 | GW | 0.597
bioenergy | 2011 | GW | 0.597
bioenergy | 2012 | GW | 0.597
bioenergy | 2013 | GW | 0.597
bioenergy | 2014 | GW | 0.598
bioenergy | 2015 | GW | 0.598
bioenergy | 2016 | GW | 0.674
bioenergy | 2017 | GW | 0.674
bioenergy | 2018 | GW | 0.674
bioenergy | 2019 | GW | 0.674
bioenergy | 2020 | GW | 0.674
bioenergy | 2021 | GW | 0.674
bioenergy | 2022 | GW | 0.674
bioenergy | 2023 | GW | 0.674
bioenergy | 2024 | GW | 0.77
bioenergy | 2000 | TWh | 0.449
bioenergy | 2001 | TWh | 0.712
bioenergy | 2002 | TWh | 0.854
bioenergy | 2003 | TWh | 0.757
bioenergy | 2004 | TWh | 0.741
bioenergy | 2005 | TWh | 0.593
bioenergy | 2006 | TWh | 0.643
bioenergy | 2007 | TWh | 0.637
bioenergy | 2008 | TWh | 0.859
bioenergy | 2009 | TWh | 1.031
bioenergy | 2010 | TWh | 1.016
bioenergy | 2011 | TWh | 1.025
bioenergy | 2012 | TWh | 1.624
bioenergy | 2013 | TWh | 1.601
bioenergy | 2014 | TWh | 1.635
bioenergy | 2015 | TWh | 1.491
bioenergy | 2016 | TWh | 1.271
bioenergy | 2017 | TWh | 1.249
bioenergy | 2018 | TWh | 1.2588
bioenergy | 2019 | TWh | 1.3436
bioenergy | 2020 | TWh | 1.3619
bioenergy | 2021 | TWh | 1.354
bioenergy | 2022 | TWh | 1.3728
bioenergy | 2023 | TWh | 1.4051
bioenergy | 2000 | TWh | 0.685
bioenergy | 2001 | TWh | 0.633
bioenergy | 2002 | TWh | 0.729
bioenergy | 2003 | TWh | 0.826
bioenergy | 2004 | TWh | 1.058
bioenergy | 2005 | TWh | 3.237
bioenergy | 2006 | TWh | 3.268
bioenergy | 2007 | TWh | 3.316
bioenergy | 2008 | TWh | 3.737
bioenergy | 2009 | TWh | 1.784
bioenergy | 2010 | TWh | 1.761
bioenergy | 2011 | TWh | 1.077
bioenergy | 2012 | TWh | 1.419
bioenergy | 2013 | TWh | 1.551
bioenergy | 2014 | TWh | 1.876
bioenergy | 2015 | TWh | 2.117
bioenergy | 2016 | TWh | 2.451
bioenergy | 2017 | TWh | 2.2516
bioenergy | 2018 | TWh | 2.2589
bioenergy | 2019 | TWh | 2.1522
bioenergy | 2020 | TWh | 1.9898
bioenergy | 2021 | TWh | 1.9922
bioenergy | 2022 | TWh | 1.8175
bioenergy | 2023 | TWh | 1.6877
geothermal | 2000 | GW | 0.0002
geothermal | 2001 | GW | 0.0002
geothermal | 2002 | GW | 0.0002
geothermal | 2003 | GW | 0.0001
geothermal | 2004 | GW | 0.0001
geothermal | 2005 | GW | 0.0002
geothermal | 2006 | GW | 0.0001
geothermal | 2007 | GW | 0.0001
geothermal | 2008 | GW | 0.0001
geothermal | 2009 | GW | 0.0001
geothermal | 2010 | GW | 0.0001
geothermal | 2011 | GW | 0.0001
geothermal | 2012 | GW | 0.0001
geothermal | 2013 | GW | 0.0001
geothermal | 2014 | GW | 0.0001
geothermal | 2015 | GW | 0.0001
geothermal | 2016 | GW | 0.0001
geothermal | 2017 | GW | 0.0001
geothermal | 2018 | GW | 0.0001
geothermal | 2019 | GW | 0.0001
geothermal | 2020 | GW | 0.0001
geothermal | 2021 | GW | 0.0001
geothermal | 2022 | GW | 0.0001
geothermal | 2023 | GW | 0.0001
geothermal | 2024 | GW | 0.0001
geothermal | 2000 | TWh | 0.0001
geothermal | 2001 | TWh | 0.0001
geothermal | 2002 | TWh | 0.0001
geothermal | 2003 | TWh | 0.0001
geothermal | 2004 | TWh | 0.0001
geothermal | 2005 | TWh | 0.0001
geothermal | 2006 | TWh | 0.001
geothermal | 2007 | TWh | 0.001
geothermal | 2008 | TWh | 0.001
geothermal | 2009 | TWh | 0.001
geothermal | 2010 | TWh | 0.001
geothermal | 2011 | TWh | 0.001
geothermal | 2012 | TWh | 0.001
geothermal | 2013 | TWh | 0.001
geothermal | 2014 | TWh | 0.001
geothermal | 2015 | TWh | 0.001
geothermal | 2017 | TWh | 0.001
Import | 2000 | TWh | 0
Export | 2000 | TWh | 0
Import | 2001 | TWh | 0
Export | 2001 | TWh | 0
Import | 2002 | TWh | 0
Export | 2002 | TWh | 0
Import | 2003 | TWh | 0
Export | 2003 | TWh | 0
Import | 2004 | TWh | 0
Export | 2004 | TWh | 0
Import | 2005 | TWh | 0
Export | 2005 | TWh | 0
Import | 2006 | TWh | 0
Export | 2006 | TWh | 0
Import | 2007 | TWh | 0
Export | 2007 | TWh | 0
Import | 2008 | TWh | 0
Export | 2008 | TWh | 0
Import | 2009 | TWh | 0
Export | 2009 | TWh | 0
Import | 2010 | TWh | 0
Export | 2010 | TWh | 0
Import | 2011 | TWh | 0
Export | 2011 | TWh | 0
Import | 2012 | TWh | 0
Export | 2012 | TWh | 0
Import | 2013 | TWh | 0
Export | 2013 | TWh | 0
Import | 2014 | TWh | 0
Export | 2014 | TWh | 0
Import | 2015 | TWh | 0
Export | 2015 | TWh | 0
Import | 2016 | TWh | 0
Export | 2016 | TWh | 0
Import | 2017 | TWh | 0
Export | 2017 | TWh | 0
Import | 2018 | TWh | 0
Export | 2018 | TWh | 0
Import | 2019 | TWh | 0
Export | 2019 | TWh | 0
Import | 2020 | TWh | 0
Export | 2020 | TWh | 0
Import | 2021 | TWh | 0
Export | 2021 | TWh | 0
Import | 2022 | TWh | 0
Export | 2022 | TWh | 0
Import | 2023 | TWh | 0
Export | 2023 | TWh | 0
Import | 2024 | TWh | 0
Export | 2024 | TWh | 0
Import | 2025 | TWh | 0
Export | 2025 | TWh | 0

## vre agg cap
~UC_Sets: R_S: Allregions
|  | ~UC_T: FX |  |  | ~UC_T
pset_set | uc_n | pset_co | uc_cap | uc_rhst~0 | uc_n | pset_ci | uc_cap
ELE | UCE_elcagg_spv_AUS_001 | elc_spv_AUS_001 | 1 | 2 | UCE_elcagg_spv_AUS_001 | elc_spv_AUS_001 | -1
ELE | UCE_elcagg_spv_AUS_002 | elc_spv_AUS_002 | 1 | 2 | UCE_elcagg_spv_AUS_002 | elc_spv_AUS_002 | -1
ELE | UCE_elcagg_spv_AUS_003 | elc_spv_AUS_003 | 1 | 2 | UCE_elcagg_spv_AUS_003 | elc_spv_AUS_003 | -1
ELE | UCE_elcagg_spv_AUS_004 | elc_spv_AUS_004 | 1 | 2 | UCE_elcagg_spv_AUS_004 | elc_spv_AUS_004 | -1
ELE | UCE_elcagg_spv_AUS_005 | elc_spv_AUS_005 | 1 | 2 | UCE_elcagg_spv_AUS_005 | elc_spv_AUS_005 | -1
ELE | UCE_elcagg_spv_AUS_006 | elc_spv_AUS_006 | 1 | 2 | UCE_elcagg_spv_AUS_006 | elc_spv_AUS_006 | -1
ELE | UCE_elcagg_spv_AUS_007 | elc_spv_AUS_007 | 1 | 2 | UCE_elcagg_spv_AUS_007 | elc_spv_AUS_007 | -1
ELE | UCE_elcagg_spv_AUS_008 | elc_spv_AUS_008 | 1 | 2 | UCE_elcagg_spv_AUS_008 | elc_spv_AUS_008 | -1
ELE | UCE_elcagg_spv_AUS_009 | elc_spv_AUS_009 | 1 | 2 | UCE_elcagg_spv_AUS_009 | elc_spv_AUS_009 | -1
ELE | UCE_elcagg_spv_AUS_010 | elc_spv_AUS_010 | 1 | 2 | UCE_elcagg_spv_AUS_010 | elc_spv_AUS_010 | -1
ELE | UCE_elcagg_spv_AUS_011 | elc_spv_AUS_011 | 1 | 2 | UCE_elcagg_spv_AUS_011 | elc_spv_AUS_011 | -1
ELE | UCE_elcagg_spv_AUS_012 | elc_spv_AUS_012 | 1 | 2 | UCE_elcagg_spv_AUS_012 | elc_spv_AUS_012 | -1
ELE | UCE_elcagg_spv_AUS_013 | elc_spv_AUS_013 | 1 | 2 | UCE_elcagg_spv_AUS_013 | elc_spv_AUS_013 | -1
ELE | UCE_elcagg_spv_AUS_014 | elc_spv_AUS_014 | 1 | 2 | UCE_elcagg_spv_AUS_014 | elc_spv_AUS_014 | -1
ELE | UCE_elcagg_spv_AUS_015 | elc_spv_AUS_015 | 1 | 2 | UCE_elcagg_spv_AUS_015 | elc_spv_AUS_015 | -1
ELE | UCE_elcagg_spv_AUS_016 | elc_spv_AUS_016 | 1 | 2 | UCE_elcagg_spv_AUS_016 | elc_spv_AUS_016 | -1
ELE | UCE_elcagg_spv_AUS_017 | elc_spv_AUS_017 | 1 | 2 | UCE_elcagg_spv_AUS_017 | elc_spv_AUS_017 | -1
ELE | UCE_elcagg_spv_AUS_018 | elc_spv_AUS_018 | 1 | 2 | UCE_elcagg_spv_AUS_018 | elc_spv_AUS_018 | -1
ELE | UCE_elcagg_spv_AUS_019 | elc_spv_AUS_019 | 1 | 2 | UCE_elcagg_spv_AUS_019 | elc_spv_AUS_019 | -1
ELE | UCE_elcagg_spv_AUS_020 | elc_spv_AUS_020 | 1 | 2 | UCE_elcagg_spv_AUS_020 | elc_spv_AUS_020 | -1
ELE | UCE_elcagg_spv_AUS_021 | elc_spv_AUS_021 | 1 | 2 | UCE_elcagg_spv_AUS_021 | elc_spv_AUS_021 | -1
ELE | UCE_elcagg_spv_AUS_022 | elc_spv_AUS_022 | 1 | 2 | UCE_elcagg_spv_AUS_022 | elc_spv_AUS_022 | -1
ELE | UCE_elcagg_spv_AUS_023 | elc_spv_AUS_023 | 1 | 2 | UCE_elcagg_spv_AUS_023 | elc_spv_AUS_023 | -1
ELE | UCE_elcagg_spv_AUS_024 | elc_spv_AUS_024 | 1 | 2 | UCE_elcagg_spv_AUS_024 | elc_spv_AUS_024 | -1
ELE | UCE_elcagg_spv_AUS_025 | elc_spv_AUS_025 | 1 | 2 | UCE_elcagg_spv_AUS_025 | elc_spv_AUS_025 | -1
ELE | UCE_elcagg_spv_AUS_026 | elc_spv_AUS_026 | 1 | 2 | UCE_elcagg_spv_AUS_026 | elc_spv_AUS_026 | -1
ELE | UCE_elcagg_spv_AUS_027 | elc_spv_AUS_027 | 1 | 2 | UCE_elcagg_spv_AUS_027 | elc_spv_AUS_027 | -1
ELE | UCE_elcagg_spv_AUS_028 | elc_spv_AUS_028 | 1 | 2 | UCE_elcagg_spv_AUS_028 | elc_spv_AUS_028 | -1
ELE | UCE_elcagg_spv_AUS_029 | elc_spv_AUS_029 | 1 | 2 | UCE_elcagg_spv_AUS_029 | elc_spv_AUS_029 | -1
ELE | UCE_elcagg_spv_AUS_030 | elc_spv_AUS_030 | 1 | 2 | UCE_elcagg_spv_AUS_030 | elc_spv_AUS_030 | -1
ELE | UCE_elcagg_spv_AUS_031 | elc_spv_AUS_031 | 1 | 2 | UCE_elcagg_spv_AUS_031 | elc_spv_AUS_031 | -1
ELE | UCE_elcagg_spv_AUS_032 | elc_spv_AUS_032 | 1 | 2 | UCE_elcagg_spv_AUS_032 | elc_spv_AUS_032 | -1
ELE | UCE_elcagg_spv_AUS_033 | elc_spv_AUS_033 | 1 | 2 | UCE_elcagg_spv_AUS_033 | elc_spv_AUS_033 | -1
ELE | UCE_elcagg_spv_AUS_034 | elc_spv_AUS_034 | 1 | 2 | UCE_elcagg_spv_AUS_034 | elc_spv_AUS_034 | -1
ELE | UCE_elcagg_spv_AUS_035 | elc_spv_AUS_035 | 1 | 2 | UCE_elcagg_spv_AUS_035 | elc_spv_AUS_035 | -1
ELE | UCE_elcagg_spv_AUS_036 | elc_spv_AUS_036 | 1 | 2 | UCE_elcagg_spv_AUS_036 | elc_spv_AUS_036 | -1
ELE | UCE_elcagg_spv_AUS_037 | elc_spv_AUS_037 | 1 | 2 | UCE_elcagg_spv_AUS_037 | elc_spv_AUS_037 | -1
ELE | UCE_elcagg_spv_AUS_038 | elc_spv_AUS_038 | 1 | 2 | UCE_elcagg_spv_AUS_038 | elc_spv_AUS_038 | -1
ELE | UCE_elcagg_spv_AUS_039 | elc_spv_AUS_039 | 1 | 2 | UCE_elcagg_spv_AUS_039 | elc_spv_AUS_039 | -1
ELE | UCE_elcagg_spv_AUS_040 | elc_spv_AUS_040 | 1 | 2 | UCE_elcagg_spv_AUS_040 | elc_spv_AUS_040 | -1
ELE | UCE_elcagg_spv_AUS_041 | elc_spv_AUS_041 | 1 | 2 | UCE_elcagg_spv_AUS_041 | elc_spv_AUS_041 | -1
ELE | UCE_elcagg_spv_AUS_042 | elc_spv_AUS_042 | 1 | 2 | UCE_elcagg_spv_AUS_042 | elc_spv_AUS_042 | -1
ELE | UCE_elcagg_spv_AUS_043 | elc_spv_AUS_043 | 1 | 2 | UCE_elcagg_spv_AUS_043 | elc_spv_AUS_043 | -1
ELE | UCE_elcagg_spv_AUS_044 | elc_spv_AUS_044 | 1 | 2 | UCE_elcagg_spv_AUS_044 | elc_spv_AUS_044 | -1
ELE | UCE_elcagg_spv_AUS_045 | elc_spv_AUS_045 | 1 | 2 | UCE_elcagg_spv_AUS_045 | elc_spv_AUS_045 | -1
ELE | UCE_elcagg_spv_AUS_046 | elc_spv_AUS_046 | 1 | 2 | UCE_elcagg_spv_AUS_046 | elc_spv_AUS_046 | -1
ELE | UCE_elcagg_spv_AUS_047 | elc_spv_AUS_047 | 1 | 2 | UCE_elcagg_spv_AUS_047 | elc_spv_AUS_047 | -1
ELE | UCE_elcagg_spv_AUS_048 | elc_spv_AUS_048 | 1 | 2 | UCE_elcagg_spv_AUS_048 | elc_spv_AUS_048 | -1
ELE | UCE_elcagg_spv_AUS_049 | elc_spv_AUS_049 | 1 | 2 | UCE_elcagg_spv_AUS_049 | elc_spv_AUS_049 | -1
ELE | UCE_elcagg_spv_AUS_050 | elc_spv_AUS_050 | 1 | 2 | UCE_elcagg_spv_AUS_050 | elc_spv_AUS_050 | -1
ELE | UCE_elcagg_spv_AUS_051 | elc_spv_AUS_051 | 1 | 2 | UCE_elcagg_spv_AUS_051 | elc_spv_AUS_051 | -1
ELE | UCE_elcagg_spv_AUS_052 | elc_spv_AUS_052 | 1 | 2 | UCE_elcagg_spv_AUS_052 | elc_spv_AUS_052 | -1
ELE | UCE_elcagg_spv_AUS_053 | elc_spv_AUS_053 | 1 | 2 | UCE_elcagg_spv_AUS_053 | elc_spv_AUS_053 | -1
ELE | UCE_elcagg_spv_AUS_054 | elc_spv_AUS_054 | 1 | 2 | UCE_elcagg_spv_AUS_054 | elc_spv_AUS_054 | -1
ELE | UCE_elcagg_spv_AUS_055 | elc_spv_AUS_055 | 1 | 2 | UCE_elcagg_spv_AUS_055 | elc_spv_AUS_055 | -1
ELE | UCE_elcagg_spv_AUS_056 | elc_spv_AUS_056 | 1 | 2 | UCE_elcagg_spv_AUS_056 | elc_spv_AUS_056 | -1
ELE | UCE_elcagg_spv_AUS_057 | elc_spv_AUS_057 | 1 | 2 | UCE_elcagg_spv_AUS_057 | elc_spv_AUS_057 | -1
ELE | UCE_elcagg_spv_AUS_058 | elc_spv_AUS_058 | 1 | 2 | UCE_elcagg_spv_AUS_058 | elc_spv_AUS_058 | -1
ELE | UCE_elcagg_spv_AUS_059 | elc_spv_AUS_059 | 1 | 2 | UCE_elcagg_spv_AUS_059 | elc_spv_AUS_059 | -1
ELE | UCE_elcagg_spv_AUS_060 | elc_spv_AUS_060 | 1 | 2 | UCE_elcagg_spv_AUS_060 | elc_spv_AUS_060 | -1
ELE | UCE_elcagg_spv_AUS_061 | elc_spv_AUS_061 | 1 | 2 | UCE_elcagg_spv_AUS_061 | elc_spv_AUS_061 | -1
ELE | UCE_elcagg_spv_AUS_062 | elc_spv_AUS_062 | 1 | 2 | UCE_elcagg_spv_AUS_062 | elc_spv_AUS_062 | -1
ELE | UCE_elcagg_spv_AUS_063 | elc_spv_AUS_063 | 1 | 2 | UCE_elcagg_spv_AUS_063 | elc_spv_AUS_063 | -1
ELE | UCE_elcagg_spv_AUS_064 | elc_spv_AUS_064 | 1 | 2 | UCE_elcagg_spv_AUS_064 | elc_spv_AUS_064 | -1
ELE | UCE_elcagg_spv_AUS_065 | elc_spv_AUS_065 | 1 | 2 | UCE_elcagg_spv_AUS_065 | elc_spv_AUS_065 | -1
ELE | UCE_elcagg_spv_AUS_066 | elc_spv_AUS_066 | 1 | 2 | UCE_elcagg_spv_AUS_066 | elc_spv_AUS_066 | -1
ELE | UCE_elcagg_spv_AUS_067 | elc_spv_AUS_067 | 1 | 2 | UCE_elcagg_spv_AUS_067 | elc_spv_AUS_067 | -1
ELE | UCE_elcagg_spv_AUS_068 | elc_spv_AUS_068 | 1 | 2 | UCE_elcagg_spv_AUS_068 | elc_spv_AUS_068 | -1
ELE | UCE_elcagg_spv_AUS_069 | elc_spv_AUS_069 | 1 | 2 | UCE_elcagg_spv_AUS_069 | elc_spv_AUS_069 | -1
ELE | UCE_elcagg_spv_AUS_070 | elc_spv_AUS_070 | 1 | 2 | UCE_elcagg_spv_AUS_070 | elc_spv_AUS_070 | -1
ELE | UCE_elcagg_spv_AUS_071 | elc_spv_AUS_071 | 1 | 2 | UCE_elcagg_spv_AUS_071 | elc_spv_AUS_071 | -1
ELE | UCE_elcagg_spv_AUS_072 | elc_spv_AUS_072 | 1 | 2 | UCE_elcagg_spv_AUS_072 | elc_spv_AUS_072 | -1
ELE | UCE_elcagg_spv_AUS_073 | elc_spv_AUS_073 | 1 | 2 | UCE_elcagg_spv_AUS_073 | elc_spv_AUS_073 | -1
ELE | UCE_elcagg_spv_AUS_074 | elc_spv_AUS_074 | 1 | 2 | UCE_elcagg_spv_AUS_074 | elc_spv_AUS_074 | -1
ELE | UCE_elcagg_spv_AUS_075 | elc_spv_AUS_075 | 1 | 2 | UCE_elcagg_spv_AUS_075 | elc_spv_AUS_075 | -1
ELE | UCE_elcagg_spv_AUS_076 | elc_spv_AUS_076 | 1 | 2 | UCE_elcagg_spv_AUS_076 | elc_spv_AUS_076 | -1
ELE | UCE_elcagg_spv_AUS_077 | elc_spv_AUS_077 | 1 | 2 | UCE_elcagg_spv_AUS_077 | elc_spv_AUS_077 | -1
ELE | UCE_elcagg_spv_AUS_078 | elc_spv_AUS_078 | 1 | 2 | UCE_elcagg_spv_AUS_078 | elc_spv_AUS_078 | -1
ELE | UCE_elcagg_spv_AUS_079 | elc_spv_AUS_079 | 1 | 2 | UCE_elcagg_spv_AUS_079 | elc_spv_AUS_079 | -1
ELE | UCE_elcagg_spv_AUS_080 | elc_spv_AUS_080 | 1 | 2 | UCE_elcagg_spv_AUS_080 | elc_spv_AUS_080 | -1
ELE | UCE_elcagg_spv_AUS_081 | elc_spv_AUS_081 | 1 | 2 | UCE_elcagg_spv_AUS_081 | elc_spv_AUS_081 | -1
ELE | UCE_elcagg_spv_AUS_082 | elc_spv_AUS_082 | 1 | 2 | UCE_elcagg_spv_AUS_082 | elc_spv_AUS_082 | -1
ELE | UCE_elcagg_spv_AUS_083 | elc_spv_AUS_083 | 1 | 2 | UCE_elcagg_spv_AUS_083 | elc_spv_AUS_083 | -1
ELE | UCE_elcagg_spv_AUS_084 | elc_spv_AUS_084 | 1 | 2 | UCE_elcagg_spv_AUS_084 | elc_spv_AUS_084 | -1
ELE | UCE_elcagg_spv_AUS_085 | elc_spv_AUS_085 | 1 | 2 | UCE_elcagg_spv_AUS_085 | elc_spv_AUS_085 | -1
ELE | UCE_elcagg_spv_AUS_086 | elc_spv_AUS_086 | 1 | 2 | UCE_elcagg_spv_AUS_086 | elc_spv_AUS_086 | -1
ELE | UCE_elcagg_spv_AUS_087 | elc_spv_AUS_087 | 1 | 2 | UCE_elcagg_spv_AUS_087 | elc_spv_AUS_087 | -1
ELE | UCE_elcagg_spv_AUS_088 | elc_spv_AUS_088 | 1 | 2 | UCE_elcagg_spv_AUS_088 | elc_spv_AUS_088 | -1
ELE | UCE_elcagg_spv_AUS_089 | elc_spv_AUS_089 | 1 | 2 | UCE_elcagg_spv_AUS_089 | elc_spv_AUS_089 | -1
ELE | UCE_elcagg_spv_AUS_090 | elc_spv_AUS_090 | 1 | 2 | UCE_elcagg_spv_AUS_090 | elc_spv_AUS_090 | -1
ELE | UCE_elcagg_spv_AUS_091 | elc_spv_AUS_091 | 1 | 2 | UCE_elcagg_spv_AUS_091 | elc_spv_AUS_091 | -1
ELE | UCE_elcagg_spv_AUS_092 | elc_spv_AUS_092 | 1 | 2 | UCE_elcagg_spv_AUS_092 | elc_spv_AUS_092 | -1
ELE | UCE_elcagg_spv_AUS_093 | elc_spv_AUS_093 | 1 | 2 | UCE_elcagg_spv_AUS_093 | elc_spv_AUS_093 | -1
ELE | UCE_elcagg_spv_AUS_094 | elc_spv_AUS_094 | 1 | 2 | UCE_elcagg_spv_AUS_094 | elc_spv_AUS_094 | -1
ELE | UCE_elcagg_spv_AUS_095 | elc_spv_AUS_095 | 1 | 2 | UCE_elcagg_spv_AUS_095 | elc_spv_AUS_095 | -1
ELE | UCE_elcagg_spv_AUS_096 | elc_spv_AUS_096 | 1 | 2 | UCE_elcagg_spv_AUS_096 | elc_spv_AUS_096 | -1
ELE | UCE_elcagg_spv_AUS_097 | elc_spv_AUS_097 | 1 | 2 | UCE_elcagg_spv_AUS_097 | elc_spv_AUS_097 | -1
ELE | UCE_elcagg_wof_AUS_001 | elc_wof_AUS_001 | 1 | 2 | UCE_elcagg_wof_AUS_001 | elc_wof_AUS_001 | -1
ELE | UCE_elcagg_wof_AUS_002 | elc_wof_AUS_002 | 1 | 2 | UCE_elcagg_wof_AUS_002 | elc_wof_AUS_002 | -1
ELE | UCE_elcagg_wof_AUS_003 | elc_wof_AUS_003 | 1 | 2 | UCE_elcagg_wof_AUS_003 | elc_wof_AUS_003 | -1
ELE | UCE_elcagg_wof_AUS_004 | elc_wof_AUS_004 | 1 | 2 | UCE_elcagg_wof_AUS_004 | elc_wof_AUS_004 | -1
ELE | UCE_elcagg_wof_AUS_005 | elc_wof_AUS_005 | 1 | 2 | UCE_elcagg_wof_AUS_005 | elc_wof_AUS_005 | -1
ELE | UCE_elcagg_wof_AUS_006 | elc_wof_AUS_006 | 1 | 2 | UCE_elcagg_wof_AUS_006 | elc_wof_AUS_006 | -1
ELE | UCE_elcagg_wof_AUS_007 | elc_wof_AUS_007 | 1 | 2 | UCE_elcagg_wof_AUS_007 | elc_wof_AUS_007 | -1
ELE | UCE_elcagg_wof_AUS_008 | elc_wof_AUS_008 | 1 | 2 | UCE_elcagg_wof_AUS_008 | elc_wof_AUS_008 | -1
ELE | UCE_elcagg_wof_AUS_009 | elc_wof_AUS_009 | 1 | 2 | UCE_elcagg_wof_AUS_009 | elc_wof_AUS_009 | -1
ELE | UCE_elcagg_wof_AUS_010 | elc_wof_AUS_010 | 1 | 2 | UCE_elcagg_wof_AUS_010 | elc_wof_AUS_010 | -1
ELE | UCE_elcagg_wof_AUS_011 | elc_wof_AUS_011 | 1 | 2 | UCE_elcagg_wof_AUS_011 | elc_wof_AUS_011 | -1
ELE | UCE_elcagg_wof_AUS_012 | elc_wof_AUS_012 | 1 | 2 | UCE_elcagg_wof_AUS_012 | elc_wof_AUS_012 | -1
ELE | UCE_elcagg_wof_AUS_013 | elc_wof_AUS_013 | 1 | 2 | UCE_elcagg_wof_AUS_013 | elc_wof_AUS_013 | -1
ELE | UCE_elcagg_wof_AUS_014 | elc_wof_AUS_014 | 1 | 2 | UCE_elcagg_wof_AUS_014 | elc_wof_AUS_014 | -1
ELE | UCE_elcagg_wof_AUS_015 | elc_wof_AUS_015 | 1 | 2 | UCE_elcagg_wof_AUS_015 | elc_wof_AUS_015 | -1
ELE | UCE_elcagg_wof_AUS_016 | elc_wof_AUS_016 | 1 | 2 | UCE_elcagg_wof_AUS_016 | elc_wof_AUS_016 | -1
ELE | UCE_elcagg_wof_AUS_017 | elc_wof_AUS_017 | 1 | 2 | UCE_elcagg_wof_AUS_017 | elc_wof_AUS_017 | -1
ELE | UCE_elcagg_wof_AUS_018 | elc_wof_AUS_018 | 1 | 2 | UCE_elcagg_wof_AUS_018 | elc_wof_AUS_018 | -1
ELE | UCE_elcagg_wof_AUS_019 | elc_wof_AUS_019 | 1 | 2 | UCE_elcagg_wof_AUS_019 | elc_wof_AUS_019 | -1
ELE | UCE_elcagg_wof_AUS_020 | elc_wof_AUS_020 | 1 | 2 | UCE_elcagg_wof_AUS_020 | elc_wof_AUS_020 | -1
ELE | UCE_elcagg_wof_AUS_021 | elc_wof_AUS_021 | 1 | 2 | UCE_elcagg_wof_AUS_021 | elc_wof_AUS_021 | -1
ELE | UCE_elcagg_wof_AUS_022 | elc_wof_AUS_022 | 1 | 2 | UCE_elcagg_wof_AUS_022 | elc_wof_AUS_022 | -1
ELE | UCE_elcagg_wof_AUS_023 | elc_wof_AUS_023 | 1 | 2 | UCE_elcagg_wof_AUS_023 | elc_wof_AUS_023 | -1
ELE | UCE_elcagg_wof_AUS_024 | elc_wof_AUS_024 | 1 | 2 | UCE_elcagg_wof_AUS_024 | elc_wof_AUS_024 | -1
ELE | UCE_elcagg_wof_AUS_025 | elc_wof_AUS_025 | 1 | 2 | UCE_elcagg_wof_AUS_025 | elc_wof_AUS_025 | -1
ELE | UCE_elcagg_wof_AUS_026 | elc_wof_AUS_026 | 1 | 2 | UCE_elcagg_wof_AUS_026 | elc_wof_AUS_026 | -1
ELE | UCE_elcagg_wof_AUS_027 | elc_wof_AUS_027 | 1 | 2 | UCE_elcagg_wof_AUS_027 | elc_wof_AUS_027 | -1
ELE | UCE_elcagg_wof_AUS_028 | elc_wof_AUS_028 | 1 | 2 | UCE_elcagg_wof_AUS_028 | elc_wof_AUS_028 | -1
ELE | UCE_elcagg_wof_AUS_029 | elc_wof_AUS_029 | 1 | 2 | UCE_elcagg_wof_AUS_029 | elc_wof_AUS_029 | -1
ELE | UCE_elcagg_wof_AUS_030 | elc_wof_AUS_030 | 1 | 2 | UCE_elcagg_wof_AUS_030 | elc_wof_AUS_030 | -1
ELE | UCE_elcagg_wof_AUS_031 | elc_wof_AUS_031 | 1 | 2 | UCE_elcagg_wof_AUS_031 | elc_wof_AUS_031 | -1
ELE | UCE_elcagg_wof_AUS_032 | elc_wof_AUS_032 | 1 | 2 | UCE_elcagg_wof_AUS_032 | elc_wof_AUS_032 | -1
ELE | UCE_elcagg_wof_AUS_033 | elc_wof_AUS_033 | 1 | 2 | UCE_elcagg_wof_AUS_033 | elc_wof_AUS_033 | -1
ELE | UCE_elcagg_wof_AUS_034 | elc_wof_AUS_034 | 1 | 2 | UCE_elcagg_wof_AUS_034 | elc_wof_AUS_034 | -1
ELE | UCE_elcagg_wof_AUS_035 | elc_wof_AUS_035 | 1 | 2 | UCE_elcagg_wof_AUS_035 | elc_wof_AUS_035 | -1
ELE | UCE_elcagg_wof_AUS_036 | elc_wof_AUS_036 | 1 | 2 | UCE_elcagg_wof_AUS_036 | elc_wof_AUS_036 | -1
ELE | UCE_elcagg_wof_AUS_037 | elc_wof_AUS_037 | 1 | 2 | UCE_elcagg_wof_AUS_037 | elc_wof_AUS_037 | -1
ELE | UCE_elcagg_wof_AUS_038 | elc_wof_AUS_038 | 1 | 2 | UCE_elcagg_wof_AUS_038 | elc_wof_AUS_038 | -1
ELE | UCE_elcagg_wof_AUS_039 | elc_wof_AUS_039 | 1 | 2 | UCE_elcagg_wof_AUS_039 | elc_wof_AUS_039 | -1
ELE | UCE_elcagg_wof_AUS_040 | elc_wof_AUS_040 | 1 | 2 | UCE_elcagg_wof_AUS_040 | elc_wof_AUS_040 | -1
ELE | UCE_elcagg_wof_AUS_041 | elc_wof_AUS_041 | 1 | 2 | UCE_elcagg_wof_AUS_041 | elc_wof_AUS_041 | -1
ELE | UCE_elcagg_wof_AUS_042 | elc_wof_AUS_042 | 1 | 2 | UCE_elcagg_wof_AUS_042 | elc_wof_AUS_042 | -1
ELE | UCE_elcagg_wof_AUS_043 | elc_wof_AUS_043 | 1 | 2 | UCE_elcagg_wof_AUS_043 | elc_wof_AUS_043 | -1
ELE | UCE_elcagg_wof_AUS_044 | elc_wof_AUS_044 | 1 | 2 | UCE_elcagg_wof_AUS_044 | elc_wof_AUS_044 | -1
ELE | UCE_elcagg_wof_AUS_045 | elc_wof_AUS_045 | 1 | 2 | UCE_elcagg_wof_AUS_045 | elc_wof_AUS_045 | -1
ELE | UCE_elcagg_wof_AUS_046 | elc_wof_AUS_046 | 1 | 2 | UCE_elcagg_wof_AUS_046 | elc_wof_AUS_046 | -1
ELE | UCE_elcagg_wof_AUS_047 | elc_wof_AUS_047 | 1 | 2 | UCE_elcagg_wof_AUS_047 | elc_wof_AUS_047 | -1
ELE | UCE_elcagg_wof_AUS_048 | elc_wof_AUS_048 | 1 | 2 | UCE_elcagg_wof_AUS_048 | elc_wof_AUS_048 | -1
ELE | UCE_elcagg_wof_AUS_049 | elc_wof_AUS_049 | 1 | 2 | UCE_elcagg_wof_AUS_049 | elc_wof_AUS_049 | -1
ELE | UCE_elcagg_wof_AUS_050 | elc_wof_AUS_050 | 1 | 2 | UCE_elcagg_wof_AUS_050 | elc_wof_AUS_050 | -1
ELE | UCE_elcagg_wof_AUS_051 | elc_wof_AUS_051 | 1 | 2 | UCE_elcagg_wof_AUS_051 | elc_wof_AUS_051 | -1
ELE | UCE_elcagg_wof_AUS_052 | elc_wof_AUS_052 | 1 | 2 | UCE_elcagg_wof_AUS_052 | elc_wof_AUS_052 | -1
ELE | UCE_elcagg_won_AUS_001 | elc_won_AUS_001 | 1 | 2 | UCE_elcagg_won_AUS_001 | elc_won_AUS_001 | -1
ELE | UCE_elcagg_won_AUS_002 | elc_won_AUS_002 | 1 | 2 | UCE_elcagg_won_AUS_002 | elc_won_AUS_002 | -1
ELE | UCE_elcagg_won_AUS_003 | elc_won_AUS_003 | 1 | 2 | UCE_elcagg_won_AUS_003 | elc_won_AUS_003 | -1
ELE | UCE_elcagg_won_AUS_004 | elc_won_AUS_004 | 1 | 2 | UCE_elcagg_won_AUS_004 | elc_won_AUS_004 | -1
ELE | UCE_elcagg_won_AUS_005 | elc_won_AUS_005 | 1 | 2 | UCE_elcagg_won_AUS_005 | elc_won_AUS_005 | -1
ELE | UCE_elcagg_won_AUS_006 | elc_won_AUS_006 | 1 | 2 | UCE_elcagg_won_AUS_006 | elc_won_AUS_006 | -1
ELE | UCE_elcagg_won_AUS_007 | elc_won_AUS_007 | 1 | 2 | UCE_elcagg_won_AUS_007 | elc_won_AUS_007 | -1
ELE | UCE_elcagg_won_AUS_008 | elc_won_AUS_008 | 1 | 2 | UCE_elcagg_won_AUS_008 | elc_won_AUS_008 | -1
ELE | UCE_elcagg_won_AUS_009 | elc_won_AUS_009 | 1 | 2 | UCE_elcagg_won_AUS_009 | elc_won_AUS_009 | -1
ELE | UCE_elcagg_won_AUS_010 | elc_won_AUS_010 | 1 | 2 | UCE_elcagg_won_AUS_010 | elc_won_AUS_010 | -1
ELE | UCE_elcagg_won_AUS_011 | elc_won_AUS_011 | 1 | 2 | UCE_elcagg_won_AUS_011 | elc_won_AUS_011 | -1
ELE | UCE_elcagg_won_AUS_012 | elc_won_AUS_012 | 1 | 2 | UCE_elcagg_won_AUS_012 | elc_won_AUS_012 | -1
ELE | UCE_elcagg_won_AUS_013 | elc_won_AUS_013 | 1 | 2 | UCE_elcagg_won_AUS_013 | elc_won_AUS_013 | -1
ELE | UCE_elcagg_won_AUS_014 | elc_won_AUS_014 | 1 | 2 | UCE_elcagg_won_AUS_014 | elc_won_AUS_014 | -1
ELE | UCE_elcagg_won_AUS_015 | elc_won_AUS_015 | 1 | 2 | UCE_elcagg_won_AUS_015 | elc_won_AUS_015 | -1
ELE | UCE_elcagg_won_AUS_016 | elc_won_AUS_016 | 1 | 2 | UCE_elcagg_won_AUS_016 | elc_won_AUS_016 | -1
ELE | UCE_elcagg_won_AUS_017 | elc_won_AUS_017 | 1 | 2 | UCE_elcagg_won_AUS_017 | elc_won_AUS_017 | -1
ELE | UCE_elcagg_won_AUS_018 | elc_won_AUS_018 | 1 | 2 | UCE_elcagg_won_AUS_018 | elc_won_AUS_018 | -1
ELE | UCE_elcagg_won_AUS_019 | elc_won_AUS_019 | 1 | 2 | UCE_elcagg_won_AUS_019 | elc_won_AUS_019 | -1
ELE | UCE_elcagg_won_AUS_020 | elc_won_AUS_020 | 1 | 2 | UCE_elcagg_won_AUS_020 | elc_won_AUS_020 | -1
ELE | UCE_elcagg_won_AUS_021 | elc_won_AUS_021 | 1 | 2 | UCE_elcagg_won_AUS_021 | elc_won_AUS_021 | -1
ELE | UCE_elcagg_won_AUS_022 | elc_won_AUS_022 | 1 | 2 | UCE_elcagg_won_AUS_022 | elc_won_AUS_022 | -1
ELE | UCE_elcagg_won_AUS_023 | elc_won_AUS_023 | 1 | 2 | UCE_elcagg_won_AUS_023 | elc_won_AUS_023 | -1
ELE | UCE_elcagg_won_AUS_024 | elc_won_AUS_024 | 1 | 2 | UCE_elcagg_won_AUS_024 | elc_won_AUS_024 | -1
ELE | UCE_elcagg_won_AUS_025 | elc_won_AUS_025 | 1 | 2 | UCE_elcagg_won_AUS_025 | elc_won_AUS_025 | -1
ELE | UCE_elcagg_won_AUS_026 | elc_won_AUS_026 | 1 | 2 | UCE_elcagg_won_AUS_026 | elc_won_AUS_026 | -1
ELE | UCE_elcagg_won_AUS_027 | elc_won_AUS_027 | 1 | 2 | UCE_elcagg_won_AUS_027 | elc_won_AUS_027 | -1
ELE | UCE_elcagg_won_AUS_028 | elc_won_AUS_028 | 1 | 2 | UCE_elcagg_won_AUS_028 | elc_won_AUS_028 | -1
ELE | UCE_elcagg_won_AUS_029 | elc_won_AUS_029 | 1 | 2 | UCE_elcagg_won_AUS_029 | elc_won_AUS_029 | -1
ELE | UCE_elcagg_won_AUS_030 | elc_won_AUS_030 | 1 | 2 | UCE_elcagg_won_AUS_030 | elc_won_AUS_030 | -1
ELE | UCE_elcagg_won_AUS_031 | elc_won_AUS_031 | 1 | 2 | UCE_elcagg_won_AUS_031 | elc_won_AUS_031 | -1
ELE | UCE_elcagg_won_AUS_032 | elc_won_AUS_032 | 1 | 2 | UCE_elcagg_won_AUS_032 | elc_won_AUS_032 | -1
ELE | UCE_elcagg_won_AUS_033 | elc_won_AUS_033 | 1 | 2 | UCE_elcagg_won_AUS_033 | elc_won_AUS_033 | -1
ELE | UCE_elcagg_won_AUS_034 | elc_won_AUS_034 | 1 | 2 | UCE_elcagg_won_AUS_034 | elc_won_AUS_034 | -1
ELE | UCE_elcagg_won_AUS_035 | elc_won_AUS_035 | 1 | 2 | UCE_elcagg_won_AUS_035 | elc_won_AUS_035 | -1
ELE | UCE_elcagg_won_AUS_036 | elc_won_AUS_036 | 1 | 2 | UCE_elcagg_won_AUS_036 | elc_won_AUS_036 | -1
ELE | UCE_elcagg_won_AUS_037 | elc_won_AUS_037 | 1 | 2 | UCE_elcagg_won_AUS_037 | elc_won_AUS_037 | -1
ELE | UCE_elcagg_won_AUS_038 | elc_won_AUS_038 | 1 | 2 | UCE_elcagg_won_AUS_038 | elc_won_AUS_038 | -1
ELE | UCE_elcagg_won_AUS_039 | elc_won_AUS_039 | 1 | 2 | UCE_elcagg_won_AUS_039 | elc_won_AUS_039 | -1
ELE | UCE_elcagg_won_AUS_040 | elc_won_AUS_040 | 1 | 2 | UCE_elcagg_won_AUS_040 | elc_won_AUS_040 | -1
ELE | UCE_elcagg_won_AUS_041 | elc_won_AUS_041 | 1 | 2 | UCE_elcagg_won_AUS_041 | elc_won_AUS_041 | -1
ELE | UCE_elcagg_won_AUS_042 | elc_won_AUS_042 | 1 | 2 | UCE_elcagg_won_AUS_042 | elc_won_AUS_042 | -1
ELE | UCE_elcagg_won_AUS_043 | elc_won_AUS_043 | 1 | 2 | UCE_elcagg_won_AUS_043 | elc_won_AUS_043 | -1
ELE | UCE_elcagg_won_AUS_044 | elc_won_AUS_044 | 1 | 2 | UCE_elcagg_won_AUS_044 | elc_won_AUS_044 | -1
ELE | UCE_elcagg_won_AUS_045 | elc_won_AUS_045 | 1 | 2 | UCE_elcagg_won_AUS_045 | elc_won_AUS_045 | -1
ELE | UCE_elcagg_won_AUS_046 | elc_won_AUS_046 | 1 | 2 | UCE_elcagg_won_AUS_046 | elc_won_AUS_046 | -1
ELE | UCE_elcagg_won_AUS_047 | elc_won_AUS_047 | 1 | 2 | UCE_elcagg_won_AUS_047 | elc_won_AUS_047 | -1
ELE | UCE_elcagg_won_AUS_048 | elc_won_AUS_048 | 1 | 2 | UCE_elcagg_won_AUS_048 | elc_won_AUS_048 | -1
ELE | UCE_elcagg_won_AUS_049 | elc_won_AUS_049 | 1 | 2 | UCE_elcagg_won_AUS_049 | elc_won_AUS_049 | -1
ELE | UCE_elcagg_won_AUS_050 | elc_won_AUS_050 | 1 | 2 | UCE_elcagg_won_AUS_050 | elc_won_AUS_050 | -1
ELE | UCE_elcagg_won_AUS_051 | elc_won_AUS_051 | 1 | 2 | UCE_elcagg_won_AUS_051 | elc_won_AUS_051 | -1
ELE | UCE_elcagg_won_AUS_052 | elc_won_AUS_052 | 1 | 2 | UCE_elcagg_won_AUS_052 | elc_won_AUS_052 | -1
ELE | UCE_elcagg_won_AUS_053 | elc_won_AUS_053 | 1 | 2 | UCE_elcagg_won_AUS_053 | elc_won_AUS_053 | -1
ELE | UCE_elcagg_won_AUS_054 | elc_won_AUS_054 | 1 | 2 | UCE_elcagg_won_AUS_054 | elc_won_AUS_054 | -1
ELE | UCE_elcagg_won_AUS_055 | elc_won_AUS_055 | 1 | 2 | UCE_elcagg_won_AUS_055 | elc_won_AUS_055 | -1
ELE | UCE_elcagg_won_AUS_056 | elc_won_AUS_056 | 1 | 2 | UCE_elcagg_won_AUS_056 | elc_won_AUS_056 | -1
ELE | UCE_elcagg_won_AUS_057 | elc_won_AUS_057 | 1 | 2 | UCE_elcagg_won_AUS_057 | elc_won_AUS_057 | -1
ELE | UCE_elcagg_won_AUS_058 | elc_won_AUS_058 | 1 | 2 | UCE_elcagg_won_AUS_058 | elc_won_AUS_058 | -1
ELE | UCE_elcagg_won_AUS_059 | elc_won_AUS_059 | 1 | 2 | UCE_elcagg_won_AUS_059 | elc_won_AUS_059 | -1
ELE | UCE_elcagg_won_AUS_060 | elc_won_AUS_060 | 1 | 2 | UCE_elcagg_won_AUS_060 | elc_won_AUS_060 | -1
ELE | UCE_elcagg_won_AUS_061 | elc_won_AUS_061 | 1 | 2 | UCE_elcagg_won_AUS_061 | elc_won_AUS_061 | -1
ELE | UCE_elcagg_won_AUS_062 | elc_won_AUS_062 | 1 | 2 | UCE_elcagg_won_AUS_062 | elc_won_AUS_062 | -1
ELE | UCE_elcagg_won_AUS_063 | elc_won_AUS_063 | 1 | 2 | UCE_elcagg_won_AUS_063 | elc_won_AUS_063 | -1
ELE | UCE_elcagg_won_AUS_064 | elc_won_AUS_064 | 1 | 2 | UCE_elcagg_won_AUS_064 | elc_won_AUS_064 | -1
ELE | UCE_elcagg_won_AUS_065 | elc_won_AUS_065 | 1 | 2 | UCE_elcagg_won_AUS_065 | elc_won_AUS_065 | -1
ELE | UCE_elcagg_won_AUS_066 | elc_won_AUS_066 | 1 | 2 | UCE_elcagg_won_AUS_066 | elc_won_AUS_066 | -1
ELE | UCE_elcagg_won_AUS_067 | elc_won_AUS_067 | 1 | 2 | UCE_elcagg_won_AUS_067 | elc_won_AUS_067 | -1
ELE | UCE_elcagg_won_AUS_068 | elc_won_AUS_068 | 1 | 2 | UCE_elcagg_won_AUS_068 | elc_won_AUS_068 | -1
ELE | UCE_elcagg_won_AUS_069 | elc_won_AUS_069 | 1 | 2 | UCE_elcagg_won_AUS_069 | elc_won_AUS_069 | -1
ELE | UCE_elcagg_won_AUS_070 | elc_won_AUS_070 | 1 | 2 | UCE_elcagg_won_AUS_070 | elc_won_AUS_070 | -1
ELE | UCE_elcagg_won_AUS_071 | elc_won_AUS_071 | 1 | 2 | UCE_elcagg_won_AUS_071 | elc_won_AUS_071 | -1
ELE | UCE_elcagg_won_AUS_072 | elc_won_AUS_072 | 1 | 2 | UCE_elcagg_won_AUS_072 | elc_won_AUS_072 | -1
ELE | UCE_elcagg_won_AUS_073 | elc_won_AUS_073 | 1 | 2 | UCE_elcagg_won_AUS_073 | elc_won_AUS_073 | -1
ELE | UCE_elcagg_won_AUS_074 | elc_won_AUS_074 | 1 | 2 | UCE_elcagg_won_AUS_074 | elc_won_AUS_074 | -1
ELE | UCE_elcagg_won_AUS_075 | elc_won_AUS_075 | 1 | 2 | UCE_elcagg_won_AUS_075 | elc_won_AUS_075 | -1
ELE | UCE_elcagg_won_AUS_076 | elc_won_AUS_076 | 1 | 2 | UCE_elcagg_won_AUS_076 | elc_won_AUS_076 | -1
ELE | UCE_elcagg_won_AUS_077 | elc_won_AUS_077 | 1 | 2 | UCE_elcagg_won_AUS_077 | elc_won_AUS_077 | -1
ELE | UCE_elcagg_won_AUS_078 | elc_won_AUS_078 | 1 | 2 | UCE_elcagg_won_AUS_078 | elc_won_AUS_078 | -1
ELE | UCE_elcagg_won_AUS_079 | elc_won_AUS_079 | 1 | 2 | UCE_elcagg_won_AUS_079 | elc_won_AUS_079 | -1
ELE | UCE_elcagg_won_AUS_080 | elc_won_AUS_080 | 1 | 2 | UCE_elcagg_won_AUS_080 | elc_won_AUS_080 | -1
ELE | UCE_elcagg_won_AUS_081 | elc_won_AUS_081 | 1 | 2 | UCE_elcagg_won_AUS_081 | elc_won_AUS_081 | -1
ELE | UCE_elcagg_won_AUS_082 | elc_won_AUS_082 | 1 | 2 | UCE_elcagg_won_AUS_082 | elc_won_AUS_082 | -1
ELE | UCE_elcagg_won_AUS_083 | elc_won_AUS_083 | 1 | 2 | UCE_elcagg_won_AUS_083 | elc_won_AUS_083 | -1
ELE | UCE_elcagg_won_AUS_084 | elc_won_AUS_084 | 1 | 2 | UCE_elcagg_won_AUS_084 | elc_won_AUS_084 | -1
ELE | UCE_elcagg_won_AUS_085 | elc_won_AUS_085 | 1 | 2 | UCE_elcagg_won_AUS_085 | elc_won_AUS_085 | -1
ELE | UCE_elcagg_won_AUS_086 | elc_won_AUS_086 | 1 | 2 | UCE_elcagg_won_AUS_086 | elc_won_AUS_086 | -1
ELE | UCE_elcagg_won_AUS_087 | elc_won_AUS_087 | 1 | 2 | UCE_elcagg_won_AUS_087 | elc_won_AUS_087 | -1
ELE | UCE_elcagg_won_AUS_088 | elc_won_AUS_088 | 1 | 2 | UCE_elcagg_won_AUS_088 | elc_won_AUS_088 | -1
ELE | UCE_elcagg_won_AUS_089 | elc_won_AUS_089 | 1 | 2 | UCE_elcagg_won_AUS_089 | elc_won_AUS_089 | -1
ELE | UCE_elcagg_won_AUS_090 | elc_won_AUS_090 | 1 | 2 | UCE_elcagg_won_AUS_090 | elc_won_AUS_090 | -1
ELE | UCE_elcagg_won_AUS_091 | elc_won_AUS_091 | 1 | 2 | UCE_elcagg_won_AUS_091 | elc_won_AUS_091 | -1
ELE | UCE_elcagg_won_AUS_092 | elc_won_AUS_092 | 1 | 2 | UCE_elcagg_won_AUS_092 | elc_won_AUS_092 | -1
ELE | UCE_elcagg_won_AUS_093 | elc_won_AUS_093 | 1 | 2 | UCE_elcagg_won_AUS_093 | elc_won_AUS_093 | -1
ELE | UCE_elcagg_won_AUS_094 | elc_won_AUS_094 | 1 | 2 | UCE_elcagg_won_AUS_094 | elc_won_AUS_094 | -1
ELE | UCE_elcagg_won_AUS_095 | elc_won_AUS_095 | 1 | 2 | UCE_elcagg_won_AUS_095 | elc_won_AUS_095 | -1
ELE | UCE_elcagg_won_AUS_096 | elc_won_AUS_096 | 1 | 2 | UCE_elcagg_won_AUS_096 | elc_won_AUS_096 | -1
ELE | UCE_elcagg_won_AUS_097 | elc_won_AUS_097 | 1 | 2 | UCE_elcagg_won_AUS_097 | elc_won_AUS_097 | -1