## ScenMap
[5 empty] | demand | co2price
~ScenMap |  |  |  | ~ScenG
Oname | Name | Desc | Ldesc | Scen | sg_demand | sg_co2price | priority | scen | case_no | demand | co2price
vs~0001 | base·$000 |  |  | base·$000 | base | $000 | 5 | base·$000 | 1 | base | 0
vs~0002 | base·$100 |  |  | base·$100 | base | $100 | 5 | base·$100 | 2 | base | 100
vs~0003 | base·$200 |  |  | base·$200 | base | $200 | 5 | base·$200 | 3 | base | 200
vs~0004 | base·$300 |  |  | base·$300 | base | $300 | 5 | base·$300 | 4 | base | 300
vs~0005 | high·$000 |  |  | high·$000 | high | $000 | 5 | high·$000 | 5 | high | 0
vs~0006 | high·$100 |  |  | high·$100 | high | $100 | 5 | high·$100 | 6 | high | 100
vs~0007 | high·$200 |  |  | high·$200 | high | $200 | 5 | high·$200 | 7 | high | 200
vs~0008 | high·$300 |  |  | high·$300 | high | $300 | 5 | high·$300 | 8 | high | 300

## geolocation
~geolocation |  |  | ~geolocation
region | lat | lng | region | lat | lng
p_w97721460-500_EGY | 29.6114 | 34.8422 | EGY-e_w97721460-500_EGY | 29.6114 | 34.8422
p_w98663495-500_EGY | 28.3091 | 30.5972 | EGY-e_w98663495-500_EGY | 28.3091 | 30.5972
p_w99788079-220_EGY | 26.7665 | 33.9213 | EGY-e_w99788079-220_EGY | 26.7665 | 33.9213
p_w103998472-220_EGY | 31.4967 | 25.2204 | EGY-e_w103998472-220_EGY | 31.4967 | 25.2204
p_w115491527-220_EGY | 26.0005 | 32.3048 | EGY-e_w115491527-220_EGY | 26.0005 | 32.3048
p_w117393191-500_EGY | 27.206 | 31.0168 | EGY-e_w117393191-500_EGY | 27.206 | 31.0168
p_w120516782-220_EGY | 31.0901 | 32.3142 | EGY-e_w120516782-220_EGY | 31.0901 | 32.3142
p_w127261542-220_EGY | 30.8817 | 30.6528 | EGY-e_w127261542-220_EGY | 30.8817 | 30.6528
p_w130435119-220_EGY | 24.4596 | 33.0669 | EGY-e_w130435119-220_EGY | 24.4596 | 33.0669
p_w216224349-220_EGY | 29.1819 | 32.6285 | EGY-e_w216224349-220_EGY | 29.1819 | 32.6285
p_w218893323-220_EGY | 30.1013 | 31.0601 | EGY-e_w218893323-220_EGY | 30.1013 | 31.0601
p_w219295621-220_EGY | 23.0917 | 35.5433 | EGY-e_w219295621-220_EGY | 23.0917 | 35.5433
p_w263290997-220_EGY | 22.8121 | 31.4679 | EGY-e_w263290997-220_EGY | 22.8121 | 31.4679
p_w263365083-220_EGY | 22.3983 | 28.7048 | EGY-e_w263365083-220_EGY | 22.3983 | 28.7048
p_w1219565424-220_EGY | 31.0466 | 28.4245 | EGY-e_w1219565424-220_EGY | 31.0466 | 28.4245
rez_spv_EGY_001 | 28.9049 | 25.5156 | EGY-elc_spv_EGY_001 | 28.9049 | 25.5156
rez_spv_EGY_002 | 31.106 | 25.5797 | EGY-elc_spv_EGY_002 | 31.106 | 25.5797
rez_spv_EGY_003 | 30.2221 | 25.6821 | EGY-elc_spv_EGY_003 | 30.2221 | 25.6821
rez_spv_EGY_004 | 23.3243 | 25.667 | EGY-elc_spv_EGY_004 | 23.3243 | 25.667
rez_spv_EGY_005 | 25.5634 | 25.6525 | EGY-elc_spv_EGY_005 | 25.5634 | 25.6525
rez_spv_EGY_006 | 27.2456 | 25.6681 | EGY-elc_spv_EGY_006 | 27.2456 | 25.6681
rez_spv_EGY_007 | 25.2284 | 33.7235 | EGY-elc_spv_EGY_007 | 25.2284 | 33.7235
rez_spv_EGY_008 | 23.4686 | 35.2875 | EGY-elc_spv_EGY_008 | 23.4686 | 35.2875
rez_spv_EGY_009 | 23.1388 | 34.0778 | EGY-elc_spv_EGY_009 | 23.1388 | 34.0778
rez_spv_EGY_010 | 24.5428 | 30.41 | EGY-elc_spv_EGY_010 | 24.5428 | 30.41
rez_spv_EGY_011 | 24.8205 | 31.8656 | EGY-elc_spv_EGY_011 | 24.8205 | 31.8656
rez_spv_EGY_012 | 22.4772 | 30.449 | EGY-elc_spv_EGY_012 | 22.4772 | 30.449
rez_spv_EGY_013 | 22.8228 | 32.3263 | EGY-elc_spv_EGY_013 | 22.8228 | 32.3263
rez_spv_EGY_014 | 27.9811 | 31.7168 | EGY-elc_spv_EGY_014 | 27.9811 | 31.7168
rez_spv_EGY_015 | 26.4121 | 31.8881 | EGY-elc_spv_EGY_015 | 26.4121 | 31.8881
rez_spv_EGY_016 | 27.4536 | 33.3888 | EGY-elc_spv_EGY_016 | 27.4536 | 33.3888
rez_spv_EGY_017 | 29.3161 | 34.6156 | EGY-elc_spv_EGY_017 | 29.3161 | 34.6156
rez_spv_EGY_018 | 29.87 | 34.2299 | EGY-elc_spv_EGY_018 | 29.87 | 34.2299
rez_spv_EGY_019 | 29.6544 | 31.9223 | EGY-elc_spv_EGY_019 | 29.6544 | 31.9223
rez_spv_EGY_020 | 30.9929 | 34.0965 | EGY-elc_spv_EGY_020 | 30.9929 | 34.0965
rez_spv_EGY_021 | 30.3313 | 33.4612 | EGY-elc_spv_EGY_021 | 30.3313 | 33.4612
rez_spv_EGY_022 | 30.2537 | 30.1798 | EGY-elc_spv_EGY_022 | 30.2537 | 30.1798
rez_spv_EGY_023 | 30.7151 | 29.6381 | EGY-elc_spv_EGY_023 | 30.7151 | 29.6381
rez_spv_EGY_024 | 31.1929 | 31.2077 | EGY-elc_spv_EGY_024 | 31.1929 | 31.2077
rez_spv_EGY_025 | 30.9683 | 32.7807 | EGY-elc_spv_EGY_025 | 30.9683 | 32.7807
rez_spv_EGY_026 | 30.5186 | 32.0666 | EGY-elc_spv_EGY_026 | 30.5186 | 32.0666
rez_spv_EGY_027 | 30.9995 | 27.33 | EGY-elc_spv_EGY_027 | 30.9995 | 27.33
rez_spv_EGY_028 | 29.4081 | 29.5123 | EGY-elc_spv_EGY_028 | 29.4081 | 29.5123
rez_spv_EGY_029 | 29.2022 | 28.1494 | EGY-elc_spv_EGY_029 | 29.2022 | 28.1494
rez_spv_EGY_030 | 30.3422 | 27.521 | EGY-elc_spv_EGY_030 | 30.3422 | 27.521
rez_spv_EGY_031 | 25.2552 | 26.9645 | EGY-elc_spv_EGY_031 | 25.2552 | 26.9645
rez_spv_EGY_032 | 25.1834 | 28.6574 | EGY-elc_spv_EGY_032 | 25.1834 | 28.6574
rez_spv_EGY_033 | 23.2086 | 28.9592 | EGY-elc_spv_EGY_033 | 23.2086 | 28.9592
rez_spv_EGY_034 | 22.915 | 27.2918 | EGY-elc_spv_EGY_034 | 22.915 | 27.2918
rez_spv_EGY_035 | 28.0296 | 26.8393 | EGY-elc_spv_EGY_035 | 28.0296 | 26.8393
rez_spv_EGY_036 | 27.3931 | 27.6448 | EGY-elc_spv_EGY_036 | 27.3931 | 27.6448
rez_spv_EGY_037 | 28.1566 | 29.8012 | EGY-elc_spv_EGY_037 | 28.1566 | 29.8012
rez_spv_EGY_038 | 26.7689 | 30.316 | EGY-elc_spv_EGY_038 | 26.7689 | 30.316
rez_spv_EGY_039 | 26.7336 | 28.7724 | EGY-elc_spv_EGY_039 | 26.7336 | 28.7724
rez_won_EGY_001 | 23.201 | 35.3348 | EGY-elc_won_EGY_001 | 23.201 | 35.3348
rez_won_EGY_002 | 24.6975 | 34.8955 | EGY-elc_won_EGY_002 | 24.6975 | 34.8955
rez_won_EGY_003 | 24.8837 | 34.2203 | EGY-elc_won_EGY_003 | 24.8837 | 34.2203
rez_won_EGY_004 | 24.4862 | 33.7063 | EGY-elc_won_EGY_004 | 24.4862 | 33.7063
rez_won_EGY_005 | 22.4773 | 34.3461 | EGY-elc_won_EGY_005 | 22.4773 | 34.3461
rez_won_EGY_006 | 22.6418 | 27.5893 | EGY-elc_won_EGY_006 | 22.6418 | 27.5893
rez_won_EGY_007 | 23.303 | 29.7653 | EGY-elc_won_EGY_007 | 23.303 | 29.7653
rez_won_EGY_008 | 22.8384 | 32.8518 | EGY-elc_won_EGY_008 | 22.8384 | 32.8518
rez_won_EGY_009 | 23.8188 | 31.655 | EGY-elc_won_EGY_009 | 23.8188 | 31.655
rez_won_EGY_010 | 24.1677 | 27.8761 | EGY-elc_won_EGY_010 | 24.1677 | 27.8761
rez_won_EGY_011 | 25.607 | 30.7224 | EGY-elc_won_EGY_011 | 25.607 | 30.7224
rez_won_EGY_012 | 25.5552 | 28.956 | EGY-elc_won_EGY_012 | 25.5552 | 28.956
rez_won_EGY_013 | 27.0866 | 30.8379 | EGY-elc_won_EGY_013 | 27.0866 | 30.8379
rez_won_EGY_014 | 28.3427 | 33.7906 | EGY-elc_won_EGY_014 | 28.3427 | 33.7906
rez_won_EGY_015 | 26.2796 | 32.4348 | EGY-elc_won_EGY_015 | 26.2796 | 32.4348
rez_won_EGY_016 | 27.2284 | 32.6392 | EGY-elc_won_EGY_016 | 27.2284 | 32.6392
rez_won_EGY_017 | 31.2487 | 30.5897 | EGY-elc_won_EGY_017 | 31.2487 | 30.5897
rez_won_EGY_018 | 30.3779 | 29.3023 | EGY-elc_won_EGY_018 | 30.3779 | 29.3023
rez_won_EGY_019 | 30.069 | 31.9685 | EGY-elc_won_EGY_019 | 30.069 | 31.9685
rez_won_EGY_020 | 30.7381 | 32.2068 | EGY-elc_won_EGY_020 | 30.7381 | 32.2068
rez_won_EGY_021 | 29.2191 | 34.1845 | EGY-elc_won_EGY_021 | 29.2191 | 34.1845
rez_won_EGY_022 | 29.0622 | 32.5286 | EGY-elc_won_EGY_022 | 29.0622 | 32.5286
rez_won_EGY_023 | 30.969 | 33.8348 | EGY-elc_won_EGY_023 | 30.969 | 33.8348
rez_won_EGY_024 | 30.2612 | 34.155 | EGY-elc_won_EGY_024 | 30.2612 | 34.155
rez_won_EGY_025 | 26.2564 | 25.632 | EGY-elc_won_EGY_025 | 26.2564 | 25.632
rez_won_EGY_026 | 28.0396 | 25.6302 | EGY-elc_won_EGY_026 | 28.0396 | 25.6302
rez_won_EGY_027 | 31.0891 | 25.5493 | EGY-elc_won_EGY_027 | 31.0891 | 25.5493
rez_won_EGY_028 | 30.9899 | 27.253 | EGY-elc_won_EGY_028 | 30.9899 | 27.253
rez_won_EGY_029 | 30.0325 | 25.9223 | EGY-elc_won_EGY_029 | 30.0325 | 25.9223
rez_won_EGY_030 | 29.8157 | 28.5175 | EGY-elc_won_EGY_030 | 29.8157 | 28.5175
rez_won_EGY_031 | 28.5937 | 27.3318 | EGY-elc_won_EGY_031 | 28.5937 | 27.3318
rez_won_EGY_032 | 22.5528 | 25.6884 | EGY-elc_won_EGY_032 | 22.5528 | 25.6884
rez_won_EGY_033 | 23.6998 | 25.4806 | EGY-elc_won_EGY_033 | 23.6998 | 25.4806
rez_won_EGY_034 | 24.9698 | 26.0042 | EGY-elc_won_EGY_034 | 24.9698 | 26.0042
rez_won_EGY_035 | 29.166 | 31.0082 | EGY-elc_won_EGY_035 | 29.166 | 31.0082
rez_won_EGY_036 | 29.0209 | 29.3347 | EGY-elc_won_EGY_036 | 29.0209 | 29.3347
rez_won_EGY_037 | 27.2884 | 27.422 | EGY-elc_won_EGY_037 | 27.2884 | 27.422
rez_won_EGY_038 | 25.4802 | 27.4733 | EGY-elc_won_EGY_038 | 25.4802 | 27.4733
rez_won_EGY_039 | 27.427 | 29.5036 | EGY-elc_won_EGY_039 | 27.427 | 29.5036
rez_wof_EGY_001 | 28.778 | 33.003 | EGY-elc_wof_EGY_001 | 28.778 | 33.003
rez_wof_EGY_002 | 28.4474 | 34.4993 | EGY-elc_wof_EGY_002 | 28.4474 | 34.4993
rez_wof_EGY_003 | 27.485 | 33.7963 | EGY-elc_wof_EGY_003 | 27.485 | 33.7963
rez_wof_EGY_004 | 27.0807 | 34.5968 | EGY-elc_wof_EGY_004 | 27.0807 | 34.5968
rez_wof_EGY_005 | 25.5997 | 35.5548 | EGY-elc_wof_EGY_005 | 25.5997 | 35.5548
rez_wof_EGY_006 | 26.2544 | 34.9341 | EGY-elc_wof_EGY_006 | 26.2544 | 34.9341
rez_wof_EGY_007 | 23.3136 | 36.3624 | EGY-elc_wof_EGY_007 | 23.3136 | 36.3624
rez_wof_EGY_008 | 24.5031 | 35.6998 | EGY-elc_wof_EGY_008 | 24.5031 | 35.6998
rez_wof_EGY_009 | 32.0491 | 31.2388 | EGY-elc_wof_EGY_009 | 32.0491 | 31.2388
rez_wof_EGY_010 | 31.9725 | 32.5772 | EGY-elc_wof_EGY_010 | 31.9725 | 32.5772
rez_wof_EGY_011 | 31.6811 | 25.9976 | EGY-elc_wof_EGY_011 | 31.6811 | 25.9976
rez_wof_EGY_012 | 31.1715 | 28.1072 | EGY-elc_wof_EGY_012 | 31.1715 | 28.1072
rez_wof_EGY_013 | 31.6093 | 29.8484 | EGY-elc_wof_EGY_013 | 31.6093 | 29.8484

## process_map_geo
~process_map |  |  | ~process_map |  |  | ~commodity_map
dimension | description | pset_set | pset_set | dimension | description | dimension | name | description
grid_node | p_w97721460-500_EGY | p_w97721460-500_EGY | p_w97721460-500_EGY | admin_1 | Shamal Sina' | region_com | e_w97721460-500_EGY | e_w97721460-500_EGY
grid_node | p_w98663495-500_EGY | p_w98663495-500_EGY | p_w98663495-500_EGY | admin_1 | Al Minya | region_com | e_w98663495-500_EGY | e_w98663495-500_EGY
grid_node | p_w99788079-220_EGY | p_w99788079-220_EGY | p_w99788079-220_EGY | admin_1 | Al Bahr al Ahmar | region_com | e_w99788079-220_EGY | e_w99788079-220_EGY
grid_node | p_w103998472-220_EGY | p_w103998472-220_EGY | p_w103998472-220_EGY | admin_1 | Matruh | region_com | e_w103998472-220_EGY | e_w103998472-220_EGY
grid_node | p_w115491527-220_EGY | p_w115491527-220_EGY | p_w115491527-220_EGY | admin_1 | Qina | region_com | e_w115491527-220_EGY | e_w115491527-220_EGY
grid_node | p_w117393191-500_EGY | p_w117393191-500_EGY | p_w117393191-500_EGY | admin_1 | Asyut | region_com | e_w117393191-500_EGY | e_w117393191-500_EGY
grid_node | p_w120516782-220_EGY | p_w120516782-220_EGY | p_w120516782-220_EGY | admin_1 | Al Isma`iliyah | region_com | e_w120516782-220_EGY | e_w120516782-220_EGY
grid_node | p_w127261542-220_EGY | p_w127261542-220_EGY | p_w127261542-220_EGY | admin_1 | Al Buhayrah | region_com | e_w127261542-220_EGY | e_w127261542-220_EGY
grid_node | p_w130435119-220_EGY | p_w130435119-220_EGY | p_w130435119-220_EGY | admin_1 | Aswan | region_com | e_w130435119-220_EGY | e_w130435119-220_EGY
grid_node | p_w216224349-220_EGY | p_w216224349-220_EGY | p_w216224349-220_EGY | admin_1 | As Suways | region_com | e_w216224349-220_EGY | e_w216224349-220_EGY
grid_node | p_w218893323-220_EGY | p_w218893323-220_EGY | p_w218893323-220_EGY | admin_1 | Al Jizah | region_com | e_w218893323-220_EGY | e_w218893323-220_EGY
grid_node | p_w219295621-220_EGY | p_w219295621-220_EGY | p_w219295621-220_EGY | admin_1 | Al Bahr al Ahmar | region_com | e_w219295621-220_EGY | e_w219295621-220_EGY
grid_node | p_w263290997-220_EGY | p_w263290997-220_EGY | p_w263290997-220_EGY | admin_1 | Al Wadi at Jadid | region_com | e_w263290997-220_EGY | e_w263290997-220_EGY
grid_node | p_w263365083-220_EGY | p_w263365083-220_EGY | p_w263365083-220_EGY | admin_1 | Al Wadi at Jadid | region_com | e_w263365083-220_EGY | e_w263365083-220_EGY
grid_node | p_w1219565424-220_EGY | p_w1219565424-220_EGY | p_w1219565424-220_EGY | admin_1 | Matruh | region_com | e_w1219565424-220_EGY | e_w1219565424-220_EGY
grid_node | rez_spv_EGY_001 | rez_spv_EGY_001 | rez_spv_EGY_001 | admin_1 | Matruh | region_com | elc_spv_EGY_001 | elc_spv_EGY_001
grid_node | rez_spv_EGY_002 | rez_spv_EGY_002 | rez_spv_EGY_002 | admin_1 | Matruh | region_com | elc_spv_EGY_002 | elc_spv_EGY_002
grid_node | rez_spv_EGY_003 | rez_spv_EGY_003 | rez_spv_EGY_003 | admin_1 | Matruh | region_com | elc_spv_EGY_003 | elc_spv_EGY_003
grid_node | rez_spv_EGY_004 | rez_spv_EGY_004 | rez_spv_EGY_004 | admin_1 | Al Wadi at Jadid | region_com | elc_spv_EGY_004 | elc_spv_EGY_004
grid_node | rez_spv_EGY_005 | rez_spv_EGY_005 | rez_spv_EGY_005 | admin_1 | Al Wadi at Jadid | region_com | elc_spv_EGY_005 | elc_spv_EGY_005
grid_node | rez_spv_EGY_006 | rez_spv_EGY_006 | rez_spv_EGY_006 | admin_1 | Al Wadi at Jadid | region_com | elc_spv_EGY_006 | elc_spv_EGY_006
grid_node | rez_spv_EGY_007 | rez_spv_EGY_007 | rez_spv_EGY_007 | admin_1 | Al Bahr al Ahmar | region_com | elc_spv_EGY_007 | elc_spv_EGY_007
grid_node | rez_spv_EGY_008 | rez_spv_EGY_008 | rez_spv_EGY_008 | admin_1 | Al Bahr al Ahmar | region_com | elc_spv_EGY_008 | elc_spv_EGY_008
grid_node | rez_spv_EGY_009 | rez_spv_EGY_009 | rez_spv_EGY_009 | admin_1 | Al Bahr al Ahmar | region_com | elc_spv_EGY_009 | elc_spv_EGY_009
grid_node | rez_spv_EGY_010 | rez_spv_EGY_010 | rez_spv_EGY_010 | admin_1 | Al Wadi at Jadid | region_com | elc_spv_EGY_010 | elc_spv_EGY_010
grid_node | rez_spv_EGY_011 | rez_spv_EGY_011 | rez_spv_EGY_011 | admin_1 | Al Wadi at Jadid | region_com | elc_spv_EGY_011 | elc_spv_EGY_011
grid_node | rez_spv_EGY_012 | rez_spv_EGY_012 | rez_spv_EGY_012 | admin_1 | Al Wadi at Jadid | region_com | elc_spv_EGY_012 | elc_spv_EGY_012
grid_node | rez_spv_EGY_013 | rez_spv_EGY_013 | rez_spv_EGY_013 | admin_1 | Al Wadi at Jadid | region_com | elc_spv_EGY_013 | elc_spv_EGY_013
grid_node | rez_spv_EGY_014 | rez_spv_EGY_014 | rez_spv_EGY_014 | admin_1 | Al Bahr al Ahmar | region_com | elc_spv_EGY_014 | elc_spv_EGY_014
grid_node | rez_spv_EGY_015 | rez_spv_EGY_015 | rez_spv_EGY_015 | admin_1 | Suhaj | region_com | elc_spv_EGY_015 | elc_spv_EGY_015
grid_node | rez_spv_EGY_016 | rez_spv_EGY_016 | rez_spv_EGY_016 | admin_1 | Al Bahr al Ahmar | region_com | elc_spv_EGY_016 | elc_spv_EGY_016
grid_node | rez_spv_EGY_017 | rez_spv_EGY_017 | rez_spv_EGY_017 | admin_1 | Janub Sina' | region_com | elc_spv_EGY_017 | elc_spv_EGY_017
grid_node | rez_spv_EGY_018 | rez_spv_EGY_018 | rez_spv_EGY_018 | admin_1 | Shamal Sina' | region_com | elc_spv_EGY_018 | elc_spv_EGY_018
grid_node | rez_spv_EGY_019 | rez_spv_EGY_019 | rez_spv_EGY_019 | admin_1 | Al Jizah | region_com | elc_spv_EGY_019 | elc_spv_EGY_019
grid_node | rez_spv_EGY_020 | rez_spv_EGY_020 | rez_spv_EGY_020 | admin_1 | Shamal Sina' | region_com | elc_spv_EGY_020 | elc_spv_EGY_020
grid_node | rez_spv_EGY_021 | rez_spv_EGY_021 | rez_spv_EGY_021 | admin_1 | Shamal Sina' | region_com | elc_spv_EGY_021 | elc_spv_EGY_021
grid_node | rez_spv_EGY_022 | rez_spv_EGY_022 | rez_spv_EGY_022 | admin_1 | Al Buhayrah | region_com | elc_spv_EGY_022 | elc_spv_EGY_022
grid_node | rez_spv_EGY_023 | rez_spv_EGY_023 | rez_spv_EGY_023 | admin_1 | Al Iskandariyah | region_com | elc_spv_EGY_023 | elc_spv_EGY_023
grid_node | rez_spv_EGY_024 | rez_spv_EGY_024 | rez_spv_EGY_024 | admin_1 | Kafr ash Shaykh | region_com | elc_spv_EGY_024 | elc_spv_EGY_024
grid_node | rez_spv_EGY_025 | rez_spv_EGY_025 | rez_spv_EGY_025 | admin_1 | Shamal Sina' | region_com | elc_spv_EGY_025 | elc_spv_EGY_025
grid_node | rez_spv_EGY_026 | rez_spv_EGY_026 | rez_spv_EGY_026 | admin_1 | Al Isma`iliyah | region_com | elc_spv_EGY_026 | elc_spv_EGY_026
grid_node | rez_spv_EGY_027 | rez_spv_EGY_027 | rez_spv_EGY_027 | admin_1 | Matruh | region_com | elc_spv_EGY_027 | elc_spv_EGY_027
grid_node | rez_spv_EGY_028 | rez_spv_EGY_028 | rez_spv_EGY_028 | admin_1 | Al Jizah | region_com | elc_spv_EGY_028 | elc_spv_EGY_028
grid_node | rez_spv_EGY_029 | rez_spv_EGY_029 | rez_spv_EGY_029 | admin_1 | Matruh | region_com | elc_spv_EGY_029 | elc_spv_EGY_029
grid_node | rez_spv_EGY_030 | rez_spv_EGY_030 | rez_spv_EGY_030 | admin_1 | Matruh | region_com | elc_spv_EGY_030 | elc_spv_EGY_030
grid_node | rez_spv_EGY_031 | rez_spv_EGY_031 | rez_spv_EGY_031 | admin_1 | Al Wadi at Jadid | region_com | elc_spv_EGY_031 | elc_spv_EGY_031
grid_node | rez_spv_EGY_032 | rez_spv_EGY_032 | rez_spv_EGY_032 | admin_1 | Al Wadi at Jadid | region_com | elc_spv_EGY_032 | elc_spv_EGY_032
grid_node | rez_spv_EGY_033 | rez_spv_EGY_033 | rez_spv_EGY_033 | admin_1 | Al Wadi at Jadid | region_com | elc_spv_EGY_033 | elc_spv_EGY_033
grid_node | rez_spv_EGY_034 | rez_spv_EGY_034 | rez_spv_EGY_034 | admin_1 | Al Wadi at Jadid | region_com | elc_spv_EGY_034 | elc_spv_EGY_034
grid_node | rez_spv_EGY_035 | rez_spv_EGY_035 | rez_spv_EGY_035 | admin_1 | Matruh | region_com | elc_spv_EGY_035 | elc_spv_EGY_035
grid_node | rez_spv_EGY_036 | rez_spv_EGY_036 | rez_spv_EGY_036 | admin_1 | Al Wadi at Jadid | region_com | elc_spv_EGY_036 | elc_spv_EGY_036
grid_node | rez_spv_EGY_037 | rez_spv_EGY_037 | rez_spv_EGY_037 | admin_1 | Al Minya | region_com | elc_spv_EGY_037 | elc_spv_EGY_037
grid_node | rez_spv_EGY_038 | rez_spv_EGY_038 | rez_spv_EGY_038 | admin_1 | Al Wadi at Jadid | region_com | elc_spv_EGY_038 | elc_spv_EGY_038
grid_node | rez_spv_EGY_039 | rez_spv_EGY_039 | rez_spv_EGY_039 | admin_1 | Al Wadi at Jadid | region_com | elc_spv_EGY_039 | elc_spv_EGY_039
grid_node | rez_won_EGY_001 | rez_won_EGY_001 | rez_won_EGY_001 | admin_1 | Al Bahr al Ahmar | region_com | elc_won_EGY_001 | elc_won_EGY_001
grid_node | rez_won_EGY_002 | rez_won_EGY_002 | rez_won_EGY_002 | admin_1 | Al Bahr al Ahmar | region_com | elc_won_EGY_002 | elc_won_EGY_002
grid_node | rez_won_EGY_003 | rez_won_EGY_003 | rez_won_EGY_003 | admin_1 | Al Bahr al Ahmar | region_com | elc_won_EGY_003 | elc_won_EGY_003
grid_node | rez_won_EGY_004 | rez_won_EGY_004 | rez_won_EGY_004 | admin_1 | Al Bahr al Ahmar | region_com | elc_won_EGY_004 | elc_won_EGY_004
grid_node | rez_won_EGY_005 | rez_won_EGY_005 | rez_won_EGY_005 | admin_1 | Al Bahr al Ahmar | region_com | elc_won_EGY_005 | elc_won_EGY_005
grid_node | rez_won_EGY_006 | rez_won_EGY_006 | rez_won_EGY_006 | admin_1 | Al Wadi at Jadid | region_com | elc_won_EGY_006 | elc_won_EGY_006
grid_node | rez_won_EGY_007 | rez_won_EGY_007 | rez_won_EGY_007 | admin_1 | Al Wadi at Jadid | region_com | elc_won_EGY_007 | elc_won_EGY_007
grid_node | rez_won_EGY_008 | rez_won_EGY_008 | rez_won_EGY_008 | admin_1 | Al Bahr al Ahmar | region_com | elc_won_EGY_008 | elc_won_EGY_008
grid_node | rez_won_EGY_009 | rez_won_EGY_009 | rez_won_EGY_009 | admin_1 | Al Wadi at Jadid | region_com | elc_won_EGY_009 | elc_won_EGY_009
grid_node | rez_won_EGY_010 | rez_won_EGY_010 | rez_won_EGY_010 | admin_1 | Al Wadi at Jadid | region_com | elc_won_EGY_010 | elc_won_EGY_010
grid_node | rez_won_EGY_011 | rez_won_EGY_011 | rez_won_EGY_011 | admin_1 | Al Wadi at Jadid | region_com | elc_won_EGY_011 | elc_won_EGY_011
grid_node | rez_won_EGY_012 | rez_won_EGY_012 | rez_won_EGY_012 | admin_1 | Al Wadi at Jadid | region_com | elc_won_EGY_012 | elc_won_EGY_012
grid_node | rez_won_EGY_013 | rez_won_EGY_013 | rez_won_EGY_013 | admin_1 | Al Wadi at Jadid | region_com | elc_won_EGY_013 | elc_won_EGY_013
grid_node | rez_won_EGY_014 | rez_won_EGY_014 | rez_won_EGY_014 | admin_1 | Janub Sina' | region_com | elc_won_EGY_014 | elc_won_EGY_014
grid_node | rez_won_EGY_015 | rez_won_EGY_015 | rez_won_EGY_015 | admin_1 | Al Bahr al Ahmar | region_com | elc_won_EGY_015 | elc_won_EGY_015
grid_node | rez_won_EGY_016 | rez_won_EGY_016 | rez_won_EGY_016 | admin_1 | Al Bahr al Ahmar | region_com | elc_won_EGY_016 | elc_won_EGY_016
grid_node | rez_won_EGY_017 | rez_won_EGY_017 | rez_won_EGY_017 | admin_1 | Kafr ash Shaykh | region_com | elc_won_EGY_017 | elc_won_EGY_017
grid_node | rez_won_EGY_018 | rez_won_EGY_018 | rez_won_EGY_018 | admin_1 | Matruh | region_com | elc_won_EGY_018 | elc_won_EGY_018
grid_node | rez_won_EGY_019 | rez_won_EGY_019 | rez_won_EGY_019 | admin_1 | As Suways | region_com | elc_won_EGY_019 | elc_won_EGY_019
grid_node | rez_won_EGY_020 | rez_won_EGY_020 | rez_won_EGY_020 | admin_1 | Al Isma`iliyah | region_com | elc_won_EGY_020 | elc_won_EGY_020
grid_node | rez_won_EGY_021 | rez_won_EGY_021 | rez_won_EGY_021 | admin_1 | Janub Sina' | region_com | elc_won_EGY_021 | elc_won_EGY_021
grid_node | rez_won_EGY_022 | rez_won_EGY_022 | rez_won_EGY_022 | admin_1 | Al Bahr al Ahmar | region_com | elc_won_EGY_022 | elc_won_EGY_022
grid_node | rez_won_EGY_023 | rez_won_EGY_023 | rez_won_EGY_023 | admin_1 | Shamal Sina' | region_com | elc_won_EGY_023 | elc_won_EGY_023
grid_node | rez_won_EGY_024 | rez_won_EGY_024 | rez_won_EGY_024 | admin_1 | Shamal Sina' | region_com | elc_won_EGY_024 | elc_won_EGY_024
grid_node | rez_won_EGY_025 | rez_won_EGY_025 | rez_won_EGY_025 | admin_1 | Al Wadi at Jadid | region_com | elc_won_EGY_025 | elc_won_EGY_025
grid_node | rez_won_EGY_026 | rez_won_EGY_026 | rez_won_EGY_026 | admin_1 | Matruh | region_com | elc_won_EGY_026 | elc_won_EGY_026
grid_node | rez_won_EGY_027 | rez_won_EGY_027 | rez_won_EGY_027 | admin_1 | Matruh | region_com | elc_won_EGY_027 | elc_won_EGY_027
grid_node | rez_won_EGY_028 | rez_won_EGY_028 | rez_won_EGY_028 | admin_1 | Matruh | region_com | elc_won_EGY_028 | elc_won_EGY_028
grid_node | rez_won_EGY_029 | rez_won_EGY_029 | rez_won_EGY_029 | admin_1 | Matruh | region_com | elc_won_EGY_029 | elc_won_EGY_029
grid_node | rez_won_EGY_030 | rez_won_EGY_030 | rez_won_EGY_030 | admin_1 | Matruh | region_com | elc_won_EGY_030 | elc_won_EGY_030
grid_node | rez_won_EGY_031 | rez_won_EGY_031 | rez_won_EGY_031 | admin_1 | Matruh | region_com | elc_won_EGY_031 | elc_won_EGY_031
grid_node | rez_won_EGY_032 | rez_won_EGY_032 | rez_won_EGY_032 | admin_1 | Al Wadi at Jadid | region_com | elc_won_EGY_032 | elc_won_EGY_032
grid_node | rez_won_EGY_033 | rez_won_EGY_033 | rez_won_EGY_033 | admin_1 | Al Wadi at Jadid | region_com | elc_won_EGY_033 | elc_won_EGY_033
grid_node | rez_won_EGY_034 | rez_won_EGY_034 | rez_won_EGY_034 | admin_1 | Al Wadi at Jadid | region_com | elc_won_EGY_034 | elc_won_EGY_034
grid_node | rez_won_EGY_035 | rez_won_EGY_035 | rez_won_EGY_035 | admin_1 | Bani Suwayf | region_com | elc_won_EGY_035 | elc_won_EGY_035
grid_node | rez_won_EGY_036 | rez_won_EGY_036 | rez_won_EGY_036 | admin_1 | Al Jizah | region_com | elc_won_EGY_036 | elc_won_EGY_036
grid_node | rez_won_EGY_037 | rez_won_EGY_037 | rez_won_EGY_037 | admin_1 | Al Wadi at Jadid | region_com | elc_won_EGY_037 | elc_won_EGY_037
grid_node | rez_won_EGY_038 | rez_won_EGY_038 | rez_won_EGY_038 | admin_1 | Al Wadi at Jadid | region_com | elc_won_EGY_038 | elc_won_EGY_038
grid_node | rez_won_EGY_039 | rez_won_EGY_039 | rez_won_EGY_039 | admin_1 | Al Wadi at Jadid | region_com | elc_won_EGY_039 | elc_won_EGY_039
grid_node | rez_wof_EGY_001 | rez_wof_EGY_001 | rez_wof_EGY_001 | admin_1 | Unknown | region_com | elc_wof_EGY_001 | elc_wof_EGY_001
grid_node | rez_wof_EGY_002 | rez_wof_EGY_002 | rez_wof_EGY_002 | admin_1 | Unknown | region_com | elc_wof_EGY_002 | elc_wof_EGY_002
grid_node | rez_wof_EGY_003 | rez_wof_EGY_003 | rez_wof_EGY_003 | admin_1 | Unknown | region_com | elc_wof_EGY_003 | elc_wof_EGY_003
grid_node | rez_wof_EGY_004 | rez_wof_EGY_004 | rez_wof_EGY_004 | admin_1 | Unknown | region_com | elc_wof_EGY_004 | elc_wof_EGY_004
grid_node | rez_wof_EGY_005 | rez_wof_EGY_005 | rez_wof_EGY_005 | admin_1 | Unknown | region_com | elc_wof_EGY_005 | elc_wof_EGY_005
grid_node | rez_wof_EGY_006 | rez_wof_EGY_006 | rez_wof_EGY_006 | admin_1 | Unknown | region_com | elc_wof_EGY_006 | elc_wof_EGY_006
grid_node | rez_wof_EGY_007 | rez_wof_EGY_007 | rez_wof_EGY_007 | admin_1 | Unknown | region_com | elc_wof_EGY_007 | elc_wof_EGY_007
grid_node | rez_wof_EGY_008 | rez_wof_EGY_008 | rez_wof_EGY_008 | admin_1 | Unknown | region_com | elc_wof_EGY_008 | elc_wof_EGY_008
grid_node | rez_wof_EGY_009 | rez_wof_EGY_009 | rez_wof_EGY_009 | admin_1 | Unknown | region_com | elc_wof_EGY_009 | elc_wof_EGY_009
grid_node | rez_wof_EGY_010 | rez_wof_EGY_010 | rez_wof_EGY_010 | admin_1 | Unknown | region_com | elc_wof_EGY_010 | elc_wof_EGY_010
grid_node | rez_wof_EGY_011 | rez_wof_EGY_011 | rez_wof_EGY_011 | admin_1 | Unknown | region_com | elc_wof_EGY_011 | elc_wof_EGY_011
grid_node | rez_wof_EGY_012 | rez_wof_EGY_012 | rez_wof_EGY_012 | admin_1 | Unknown | region_com | elc_wof_EGY_012 | elc_wof_EGY_012
grid_node | rez_wof_EGY_013 | rez_wof_EGY_013 | rez_wof_EGY_013 | admin_1 | Unknown | region_com | elc_wof_EGY_013 | elc_wof_EGY_013

## TS_Defs
~TS_Defs
Attribute | WAttribute | PSET_Set | PSET_PN | PSET_PD | PSET_CI | PSET_CO | CSET_Set | CSET_CN | CSET_CD | Unit | TS | UC_N | Name | Desc | Ldesc | show_me | discard
VAR_CAP |  | ELE,STG,IRE | -ElcAgg*,-*EV*,-g[_]* | [6 empty] | GW |  |  | Elec Capacity |  |  | p
VAR_NCAP |  | ELE,STG,IRE | -ElcAgg*,-*EV*,-g[_]* | [6 empty] | GW |  |  | Elec New Capacity |  |  |  |  | group_by
VAR_FOUT |  | ELE,IRE | -ElcAgg*,-*EV*,-g[_]* |  |  |  |  | ELC,ELC_???[_]???*,e[_]* |  | TWh |  |  | Elec Production |  |  |  |  | p | process
VAR_FIN |  | ELE | -ElcAgg*,-*EV*,-g[_]* |  |  |  | NRG |  |  | TWh |  |  | Elec Fuel Consumption
VAR_POUT |  | ELE,STG,IRE,-Grid |  |  | -COAL |  | NRG | -elc_roadtransport |  | TWh2GW |  |  | Power |  |  | t
VAR_POUT |  | ELE,STG,IRE,-Grid |  |  | COAL |  | NRG | -elc_roadtransport |  | TWh2GW |  |  | Power |  |  | t,p
VAR_FOUT | [7 empty] | CO2 |  | kt |  |  | CO2_emission
VAR_FOUT | [7 empty] | CO2Captured |  | ktneg |  |  | CO2_captured
Cap_New |  | ELE,STG,IRE,grid,aggregators | -ElcAgg*,-*EV* | [6 empty] | m$2020 |  | LUMPINV | Cost_Inv_lumpsum
Cost_Inv |  | ELE,STG,IRE,grid,aggregators | -ElcAgg*,-*EV* | [6 empty] | m$2020 |  |  | Cost_Investment
Cost_Dec |  | ELE,STG,IRE,grid,aggregators | -ElcAgg*,-*EV* | [6 empty] | m$2020 |  |  | Cost_Investment
Cost_Act |  | ELE,STG,IRE | -ElcAgg*,-*EV* | [6 empty] | m$2020 |  |  | Cost_Variable
Cost_Flo |  | ELE,STG,IRE | -ElcAgg*,-*EV* | [6 empty] | m$2020 |  |  | Cost_Variable
Cost_Fom |  | ELE,STG,IRE | -ElcAgg*,-*EV* | [6 empty] | m$2020 |  |  | Cost_Fixed
Val_Flo |  | ELE | [5 empty] | coal,gas,oil,bioenergy |  | m$2020 |  |  | Cost_Fuel
EQ_COMBALM | VAR_COMPRD | [5 empty] | NRG | coal,gas,oil,bioenergy |  | $/MWh |  |  | Price_Fuel |  | Prices of all NRG - native TS | ct
EQ_COMBALM | VAR_COMPRD | [6 empty] | co2net |  | 000$/t |  |  | Price_CO2
EQ_COMBALM | VAR_COMPRD | [5 empty] | NRG | e[_]*,ELC |  | $/MWh |  |  | Price_Electricity |  | Marginal value of produced electricity | t
User_conFXM | [9 empty] | m$/UCU |  |  | UC_shadowprice |  | shadow prices of all Ucs | u
VAR_NCAPR | VAR_NCAP | [8 empty] | $/MWh |  |  | LCOE |  |  | p
Reg_wobj | [9 empty] | m$2020 |  |  | SysCost_NPV |  |  | u
Reg_ACost | [9 empty] | m$2020 |  |  | SysCost_Annual |  |  | u
VAR_CAP |  | grid,aggregators | [7 empty] | GW |  |  | Grid Capacity
VAR_NCAP |  | grid,aggregators | [7 empty] | GW |  |  | Grid New Capacity
VAR_FIN |  |  | e_dem*,ev_bat*,H2Prd* |  |  |  |  | e* |  | TWh |  |  | Demand
VAR_FIN | [7 empty] | ELC_???[_]???*,e[_]* |  | TWh |  |  | ~tradeflow_exp |  | internal variable to enable grid flows visualization | p,c
VAR_FOUT | [7 empty] | ELC_???[_]???*,e[_]* |  | TWh |  |  | ~tradeflow_imp |  | internal variable to enable grid flows visualization | p,c
VAR_CAP |  |  |  |  | e[_]* | e[_]* |  |  |  | GW |  |  | ~tradeflow_cap |  | internal variable to enable grid capacity visualization | p
VAR_NCAP |  |  |  |  | e[_]* | e[_]* |  |  |  | GW |  |  | ~tradeflow_ncap |  | internal variable to enable grid new capacity visualization | p

## TS_ratios
~TS_Ratios
var_num | var_den | Name | Unit | show_me | ignore | include_null | include_dim | Ldesc
Elec Production | Elec Capacity | Capacity_factor | Twh/GW | p |  | y | p
Note on I2: Amit Kanudia: 18-04-2022 default is Yes

## Sankey
DeACT TS_Defs: Snk_attr=SANKEY Grid Flows
Attribute | PSET_Set | PSET_PN | PSET_PD | PSET_CI | PSET_CO | CSET_Set | CSET_CN | CSET_CD | Unit | TS | UC_N | Name | Desc | Ldesc | show_me | ignore | T_neg_andor | downscale_option
VAR_FOUT | CCGT,Int Comb,Gas_Oil Steam,OCGT (Peaker),Subcritical Coal,Supercritical Coal,IGCC,Bio Power,Solar Util,Wind onshore,Wind offshore,Geothermal P,Hydro Dam,Hydro RoR,Nuclear P,Nuclear SMR,Hydro pumped stg,Util Batt Stg,EV Batt,Demand,Transformers Dn,Transformers Up,Grid-220V,Grid-400V,Grid-380V,Grid-225V,Grid-330V,Grid-275V,Grid-420V,Grid-300V,Grid-500V,Grid-750V,Grid-450V,Grid-515V,Grid-525V,Grid-320V,Grid-150V,Grid-270V,Grid-350V,Grid-250V,Grid-200V,Grid-236V,Grid-600V,Aggregators,DUMMY_IMP |  |  |  |  | Elec-220V,Elec-400V,Elec-380V,Elec-225V,Elec-330V,Elec-275V,Elec-420V,Elec-300V,Elec-500V,Elec-750V,Elec-450V,Elec-515V,Elec-525V,Elec-320V,Elec-150V,Elec-270V,Elec-350V,Elec-250V,Elec-200V,Elec-236V,Elec-600V,Solar elec,Wind elec,hydrogen,ELC,buildings,industry,transport,EVs,fossil,renewable,bioenergy,nuclear |  |  | TWh |  |  | <cset>_Src_<pset> | [5 empty] | -1
VAR_FIN | CCGT,Int Comb,Gas_Oil Steam,OCGT (Peaker),Subcritical Coal,Supercritical Coal,IGCC,Bio Power,Solar Util,Wind onshore,Wind offshore,Geothermal P,Hydro Dam,Hydro RoR,Nuclear P,Nuclear SMR,Hydro pumped stg,Util Batt Stg,EV Batt,Demand,Transformers Dn,Transformers Up,Grid-220V,Grid-400V,Grid-380V,Grid-225V,Grid-330V,Grid-275V,Grid-420V,Grid-300V,Grid-500V,Grid-750V,Grid-450V,Grid-515V,Grid-525V,Grid-320V,Grid-150V,Grid-270V,Grid-350V,Grid-250V,Grid-200V,Grid-236V,Grid-600V,Aggregators,DUMMY_IMP |  |  |  |  | Elec-220V,Elec-400V,Elec-380V,Elec-225V,Elec-330V,Elec-275V,Elec-420V,Elec-300V,Elec-500V,Elec-750V,Elec-450V,Elec-515V,Elec-525V,Elec-320V,Elec-150V,Elec-270V,Elec-350V,Elec-250V,Elec-200V,Elec-236V,Elec-600V,Solar elec,Wind elec,hydrogen,ELC,buildings,industry,transport,EVs,fossil,renewable,bioenergy,nuclear |  |  | TWh |  |  | <cset>_Snk_<pset> | [5 empty] | -1
~TS_Defs: Snk_attr=SANKEY whole system
Attribute | PSET_Set | PSET_PN | PSET_PD | PSET_CI | PSET_CO | CSET_Set | CSET_CN | CSET_CD | Unit | TS | UC_N | Name | Desc | Ldesc | show_me | ignore | T_neg_andor | downscale_option
* | Fuels
VAR_FOUT |  |  |  |  | bioenergy,coal,gas,geothermal,hydro,hydrogen,nuclear,oil,solar,windon,windoff |  | bioenergy,coal,gas,geothermal,hydro,hydrogen,nuclear,oil,solar,windon,windoff |  | TWh |  |  | <gen_cname>_src_<gen_pname> | [5 empty] | -1
VAR_FIN | CCGT,Int Comb,Gas_Oil Steam,OCGT (Peaker),Subcritical Coal,Supercritical Coal,IGCC,Bio Power,Solar Util,Wind onshore,Wind offshore,Geothermal P,Hydro Dam,Hydro RoR,Nuclear P,Nuclear SMR,Hydro pumped stg,Util Batt Stg,EV Batt,Demand,Transformers Dn,Transformers Up,Grid-220V,Grid-400V,Grid-380V,Grid-225V,Grid-330V,Grid-275V,Grid-420V,Grid-300V,Grid-500V,Grid-750V,Grid-450V,Grid-515V,Grid-525V,Grid-320V,Grid-150V,Grid-270V,Grid-350V,Grid-250V,Grid-200V,Grid-236V,Grid-600V,Aggregators,DUMMY_IMP | [5 empty] | bioenergy,coal,gas,geothermal,hydro,hydrogen,nuclear,oil,solar,windon,windoff |  | TWh |  |  | <gen_cname>_snk_<pset> | [5 empty] | -1
* | Electricity
VAR_FOUT | CCGT,Int Comb,Gas_Oil Steam,OCGT (Peaker),Subcritical Coal,Supercritical Coal,IGCC,Bio Power,Solar Util,Wind onshore,Wind offshore,Geothermal P,Hydro Dam,Hydro RoR,Nuclear P,Nuclear SMR,Hydro pumped stg,Util Batt Stg,EV Batt,Demand,Transformers Dn,Transformers Up,Grid-220V,Grid-400V,Grid-380V,Grid-225V,Grid-330V,Grid-275V,Grid-420V,Grid-300V,Grid-500V,Grid-750V,Grid-450V,Grid-515V,Grid-525V,Grid-320V,Grid-150V,Grid-270V,Grid-350V,Grid-250V,Grid-200V,Grid-236V,Grid-600V,Aggregators,DUMMY_IMP |  |  |  |  | Elec-220V,Elec-400V,Elec-380V,Elec-225V,Elec-330V,Elec-275V,Elec-420V,Elec-300V,Elec-500V,Elec-750V,Elec-450V,Elec-515V,Elec-525V,Elec-320V,Elec-150V,Elec-270V,Elec-350V,Elec-250V,Elec-200V,Elec-236V,Elec-600V,Solar elec,Wind elec,hydrogen,ELC,buildings,industry,transport,EVs |  |  | TWh |  |  | <cset>_src_<pset> | [5 empty] | -1
VAR_FIN | CCGT,Int Comb,Gas_Oil Steam,OCGT (Peaker),Subcritical Coal,Supercritical Coal,IGCC,Bio Power,Solar Util,Wind onshore,Wind offshore,Geothermal P,Hydro Dam,Hydro RoR,Nuclear P,Nuclear SMR,Hydro pumped stg,Util Batt Stg,EV Batt,Demand,Transformers Dn,Transformers Up,Grid-220V,Grid-400V,Grid-380V,Grid-225V,Grid-330V,Grid-275V,Grid-420V,Grid-300V,Grid-500V,Grid-750V,Grid-450V,Grid-515V,Grid-525V,Grid-320V,Grid-150V,Grid-270V,Grid-350V,Grid-250V,Grid-200V,Grid-236V,Grid-600V,Aggregators,DUMMY_IMP |  |  |  |  | Elec-220V,Elec-400V,Elec-380V,Elec-225V,Elec-330V,Elec-275V,Elec-420V,Elec-300V,Elec-500V,Elec-750V,Elec-450V,Elec-515V,Elec-525V,Elec-320V,Elec-150V,Elec-270V,Elec-350V,Elec-250V,Elec-200V,Elec-236V,Elec-600V,Solar elec,Wind elec,hydrogen,ELC,buildings,industry,transport,EVs |  |  | TWh |  |  | <cset>_snk_<pset> | [5 empty] | -1
* | Hydrogen
VAR_FOUT |  |  |  |  | hydrogen |  | hydrogen |  | TWh |  |  | <gen_cname>_src_<gen_pname> | [5 empty] | -1
VAR_FIN |  |  |  |  | hydrogen | Elec-220V,Elec-400V,Elec-380V,Elec-225V,Elec-330V,Elec-275V,Elec-420V,Elec-300V,Elec-500V,Elec-750V,Elec-450V,Elec-515V,Elec-525V,Elec-320V,Elec-150V,Elec-270V,Elec-350V,Elec-250V,Elec-200V,Elec-236V,Elec-600V,Solar elec,Wind elec,hydrogen,ELC,buildings,industry,transport,EVs,fossil,renewable,bioenergy,nuclear |  |  | TWh |  |  | <cset>_snk_<gen_pname> | [5 empty] | -1
VAR_FIN |  |  |  | hydrogen |  |  | hydrogen |  | TWh |  |  | <gen_cname>_snk_<gen_pname> | [5 empty] | -1

## PSet_MAP
~Pset_Map
Pset | Desc | Ldesc
CCGT | CCGT
Int Comb | Int Comb
Gas_Oil Steam | Gas_Oil Steam
OCGT (Peaker) | OCGT (Peaker)
Subcritical Coal | Subcritical Coal
Supercritical Coal | Supercritical Coal
IGCC | IGCC
Bio Power | Bio Power
Solar Util | Solar Util
Wind onshore | Onshore Wind
Wind offshore | Offshore Wind
Geothermal P | Geothermal P
Hydro Dam | Hydro Dam
Hydro RoR | Hydro RoR
Nuclear P | Nuclear P
Nuclear SMR | Nuclear SMR
Hydro pumped stg | Hydro pumped stg
Util Batt Stg | Util Batt Stg
EV Batt | EV Batt
Demand | Demand
Transformers Dn | Transformers Dn
Transformers Up | Transformers Up
Grid-220V | Grid-220V
Grid-400V | Grid-400V
Grid-380V | Grid-380V
Grid-225V | Grid-225V
Grid-330V | Grid-330V
Grid-275V | Grid-275V
Grid-420V | Grid-420V
Grid-300V | Grid-300V
Grid-500V | Grid-500V
Grid-750V | Grid-750V
Grid-450V | Grid-450V
Grid-515V | Grid-515V
Grid-525V | Grid-525V
Grid-320V | Grid-320V
Grid-150V | Grid-150V
Grid-270V | Grid-270V
Grid-350V | Grid-350V
Grid-250V | Grid-250V
Grid-200V | Grid-200V
Grid-236V | Grid-236V
Grid-600V | Grid-600V
Aggregators | Aggregators
DUMMY_IMP | DUMMY_IMP

## CSET_MAP
~Cset_Map
Cset | Desc | Ldesc
Elec-220V | Elec-220V
Elec-400V | Elec-400V
Elec-380V | Elec-380V
Elec-225V | Elec-225V
Elec-330V | Elec-330V
Elec-275V | Elec-275V
Elec-420V | Elec-420V
Elec-300V | Elec-300V
Elec-500V | Elec-500V
Elec-750V | Elec-750V
Elec-450V | Elec-450V
Elec-515V | Elec-515V
Elec-525V | Elec-525V
Elec-320V | Elec-320V
Elec-150V | Elec-150V
Elec-270V | Elec-270V
Elec-350V | Elec-350V
Elec-250V | Elec-250V
Elec-200V | Elec-200V
Elec-236V | Elec-236V
Elec-600V | Elec-600V
Solar elec | Electricity
Wind elec | Electricity
hydrogen | hydrogen
ELC | Electricity
buildings | buildings
industry | industry
transport | transport
EVs | EVs
fossil | fossil
renewable | renewable
bioenergy | bioenergy
nuclear | nuclear

## CName_MAP
~CName_Map
CName | Desc | Ldesc
bioenergy | bioenergy
coal | coal
gas | gas
geothermal | geothermal
hydro | hydro
hydrogen | hydrogen
nuclear | nuclear
oil | oil
solar | solar
windon | wind onshore
windoff | wind offshore

## timeslice map
~Timeslice_Map
dimension | name | description
ts_season | S01* | S01
ts_season | S02* | S02
ts_season | S03* | S03
ts_season | S04* | S04
ts_season | S05* | S05
ts_season | S06* | S06
ts_season | S07* | S07
ts_season | S08* | S08
ts_season | S09* | S09
ts_season | S10* | S10
ts_season | S11* | S11
ts_season | S12* | S12
ts_type | S??a* | aggregated
ts_type | S??b* | type - b
ts_type | S??c* | type - c
ts_type | S??d* | type - d
ts_type | S??e* | type - e
ts_type | S??f* | type - f
ts_type | S??g* | type - g
ts_type | S??h* | type - h
ts_type | S??i* | type - i
ts_type | S??j* | type - j
ts_type | S??k* | type - k
ts_type | S??l* | type - l
ts_type | S??m* | type - m
ts_type | S??n* | type - n
ts_type | S??o* | type - o
ts_type | S??p* | type - p

## process map
~process_map
dimension | name | description | pset_set | pset_ci | pset_co | pset_pd
old_new | * | new
old_new | ep* | old
Tech |  | CCGT | CCGT
Tech |  | Int Comb | Int Comb
Tech |  | Gas_Oil Steam | Gas_Oil Steam
Tech |  | OCGT (Peaker) | OCGT (Peaker)
Tech |  | Subcritical Coal | Subcritical Coal
Tech |  | Supercritical Coal | Supercritical Coal
Tech |  | IGCC | IGCC
Tech |  | Bio Power | Bio Power
Tech |  | Solar Util | Solar Util
Tech |  | Wind onshore | Wind onshore
Tech |  | Wind offshore | Wind offshore
Tech |  | Geothermal P | Geothermal P
Tech |  | Hydro Dam | Hydro Dam
Tech |  | Hydro RoR | Hydro RoR
Tech |  | Nuclear P | Nuclear P
Tech |  | Nuclear SMR | Nuclear SMR
Tech |  | Hydro pumped stg | Hydro pumped stg
Tech |  | Util Batt Stg | Util Batt Stg
Tech |  | EV Batt | EV Batt
Tech |  | Demand | Demand
Tech |  | Transformers Dn | Transformers Dn
Tech |  | Transformers Up | Transformers Up
Tech |  | Grid-220V | Grid-220V
Tech |  | Grid-400V | Grid-400V
Tech |  | Grid-380V | Grid-380V
Tech |  | Grid-225V | Grid-225V
Tech |  | Grid-330V | Grid-330V
Tech |  | Grid-275V | Grid-275V
Tech |  | Grid-420V | Grid-420V
Tech |  | Grid-300V | Grid-300V
Tech |  | Grid-500V | Grid-500V
Tech |  | Grid-750V | Grid-750V
Tech |  | Grid-450V | Grid-450V
Tech |  | Grid-515V | Grid-515V
Tech |  | Grid-525V | Grid-525V
Tech |  | Grid-320V | Grid-320V
Tech |  | Grid-150V | Grid-150V
Tech |  | Grid-270V | Grid-270V
Tech |  | Grid-350V | Grid-350V
Tech |  | Grid-250V | Grid-250V
Tech |  | Grid-200V | Grid-200V
Tech |  | Grid-236V | Grid-236V
Tech |  | Grid-600V | Grid-600V
Tech |  | Aggregators | Aggregators
Tech |  | DUMMY_IMP | DUMMY_IMP
Tech | *ccs* | Coal CCS |  | coal
Tech | *ccs* | Gas CCS |  | gas
Tech | *ccs-rf* | Coal CCS Retrofit |  | coal
Tech | *ccs-rf* | Gas CCS Retrofit |  | gas
Tech | ElcAgg_Solar | Solar
Tech | ElcAgg_Wind | Wind
Tech | Trd* | Trade
Sector | e_dem* | Industry and Buildings
Sector | ev_bat* | EV Batt
Sector | H2Prd* | Hydrogen
Tech_origin | * | VerveStacks
Tech_origin | ep_* | GEM_operating
Tech_origin | en_pc_* | GEM_pre-constr
Tech_origin | ep_m_* | GEM_mothballed
Tech_origin | en_a_* | GEM_announced
Tech_origin | en_can_* | GEM_cancelled
Tech_origin | en_she_* | GEM_shelved
Tech_by_fuel |  | bioenergy |  | bioenergy
Tech_by_fuel |  | coal |  | coal
Tech_by_fuel |  | gas |  | gas
Tech_by_fuel |  | hydro |  | hydro
Tech_by_fuel |  | nuclear |  | nuclear
Tech_by_fuel |  | oil |  | oil
Tech_by_fuel |  | solar |  | solar
Tech_by_fuel |  | windoff |  | windoff
Tech_by_fuel |  | windon |  | windon

## commodity map
~commodity_map
dimension | name | description | cset_set | cset_cd | c_set_andor | c_pos_andor | c_neg_andor

## ATS
~ATS_final
Tech_by_fuel | Year | Unit | val | scen | varbl | model | region
coal | 2000 | TWh | 0 | History | Elec Production | EMBER | EGY
gas | 2000 | TWh | 42.19 | History | Elec Production | EMBER | EGY
hydro | 2000 | TWh | 14.18 | History | Elec Production | EMBER | EGY
oil | 2000 | TWh | 16.87 | History | Elec Production | EMBER | EGY
coal | 2001 | TWh | 0 | History | Elec Production | EMBER | EGY
gas | 2001 | TWh | 48.47 | History | Elec Production | EMBER | EGY
hydro | 2001 | TWh | 14.41 | History | Elec Production | EMBER | EGY
oil | 2001 | TWh | 17.65 | History | Elec Production | EMBER | EGY
coal | 2002 | TWh | 0 | History | Elec Production | EMBER | EGY
gas | 2002 | TWh | 57.45 | History | Elec Production | EMBER | EGY
hydro | 2002 | TWh | 13.99 | History | Elec Production | EMBER | EGY
oil | 2002 | TWh | 14.58 | History | Elec Production | EMBER | EGY
coal | 2003 | TWh | 0 | History | Elec Production | EMBER | EGY
gas | 2003 | TWh | 64.02 | History | Elec Production | EMBER | EGY
hydro | 2003 | TWh | 12.94 | History | Elec Production | EMBER | EGY
oil | 2003 | TWh | 14.94 | History | Elec Production | EMBER | EGY
coal | 2004 | TWh | 0 | History | Elec Production | EMBER | EGY
gas | 2004 | TWh | 74.45 | History | Elec Production | EMBER | EGY
hydro | 2004 | TWh | 12.83 | History | Elec Production | EMBER | EGY
oil | 2004 | TWh | 10.47 | History | Elec Production | EMBER | EGY
coal | 2005 | TWh | 0 | History | Elec Production | EMBER | EGY
gas | 2005 | TWh | 76.79 | History | Elec Production | EMBER | EGY
hydro | 2005 | TWh | 12.64 | History | Elec Production | EMBER | EGY
oil | 2005 | TWh | 15 | History | Elec Production | EMBER | EGY
coal | 2006 | TWh | 0 | History | Elec Production | EMBER | EGY
gas | 2006 | TWh | 83.06 | History | Elec Production | EMBER | EGY
hydro | 2006 | TWh | 12.78 | History | Elec Production | EMBER | EGY
oil | 2006 | TWh | 15.21 | History | Elec Production | EMBER | EGY
coal | 2007 | TWh | 0 | History | Elec Production | EMBER | EGY
gas | 2007 | TWh | 89.21 | History | Elec Production | EMBER | EGY
hydro | 2007 | TWh | 14.22 | History | Elec Production | EMBER | EGY
oil | 2007 | TWh | 15.77 | History | Elec Production | EMBER | EGY
coal | 2008 | TWh | 0 | History | Elec Production | EMBER | EGY
gas | 2008 | TWh | 94.86 | History | Elec Production | EMBER | EGY
hydro | 2008 | TWh | 15.1 | History | Elec Production | EMBER | EGY
oil | 2008 | TWh | 17.91 | History | Elec Production | EMBER | EGY
coal | 2009 | TWh | 0 | History | Elec Production | EMBER | EGY
gas | 2009 | TWh | 98.74 | History | Elec Production | EMBER | EGY
hydro | 2009 | TWh | 13.77 | History | Elec Production | EMBER | EGY
oil | 2009 | TWh | 20.72 | History | Elec Production | EMBER | EGY
coal | 2010 | TWh | 0 | History | Elec Production | EMBER | EGY
gas | 2010 | TWh | 110.1 | History | Elec Production | EMBER | EGY
hydro | 2010 | TWh | 12.95 | History | Elec Production | EMBER | EGY
oil | 2010 | TWh | 19.94 | History | Elec Production | EMBER | EGY
coal | 2011 | TWh | 0 | History | Elec Production | EMBER | EGY
gas | 2011 | TWh | 117.46 | History | Elec Production | EMBER | EGY
hydro | 2011 | TWh | 12.99 | History | Elec Production | EMBER | EGY
oil | 2011 | TWh | 17.38 | History | Elec Production | EMBER | EGY
coal | 2012 | TWh | 0 | History | Elec Production | EMBER | EGY
gas | 2012 | TWh | 126.56 | History | Elec Production | EMBER | EGY
hydro | 2012 | TWh | 13.03 | History | Elec Production | EMBER | EGY
oil | 2012 | TWh | 21.41 | History | Elec Production | EMBER | EGY
coal | 2013 | TWh | 0 | History | Elec Production | EMBER | EGY
gas | 2013 | TWh | 123.17 | History | Elec Production | EMBER | EGY
hydro | 2013 | TWh | 13.24 | History | Elec Production | EMBER | EGY
oil | 2013 | TWh | 27.06 | History | Elec Production | EMBER | EGY
coal | 2014 | TWh | 0 | History | Elec Production | EMBER | EGY
gas | 2014 | TWh | 124.64 | History | Elec Production | EMBER | EGY
hydro | 2014 | TWh | 13.59 | History | Elec Production | EMBER | EGY
oil | 2014 | TWh | 31.84 | History | Elec Production | EMBER | EGY
coal | 2015 | TWh | 0 | History | Elec Production | EMBER | EGY
gas | 2015 | TWh | 129.81 | History | Elec Production | EMBER | EGY
hydro | 2015 | TWh | 13.68 | History | Elec Production | EMBER | EGY
oil | 2015 | TWh | 36.41 | History | Elec Production | EMBER | EGY
coal | 2016 | TWh | 0 | History | Elec Production | EMBER | EGY
gas | 2016 | TWh | 138.47 | History | Elec Production | EMBER | EGY
hydro | 2016 | TWh | 13.2 | History | Elec Production | EMBER | EGY
oil | 2016 | TWh | 33.89 | History | Elec Production | EMBER | EGY
coal | 2017 | TWh | 0 | History | Elec Production | EMBER | EGY
gas | 2017 | TWh | 151.93 | History | Elec Production | EMBER | EGY
hydro | 2017 | TWh | 12.79 | History | Elec Production | EMBER | EGY
oil | 2017 | TWh | 25.78 | History | Elec Production | EMBER | EGY
coal | 2018 | TWh | 0 | History | Elec Production | EMBER | EGY
gas | 2018 | TWh | 167.18 | History | Elec Production | EMBER | EGY
hydro | 2018 | TWh | 12.92 | History | Elec Production | EMBER | EGY
oil | 2018 | TWh | 15.75 | History | Elec Production | EMBER | EGY
coal | 2019 | TWh | 0 | History | Elec Production | EMBER | EGY
gas | 2019 | TWh | 171.8 | History | Elec Production | EMBER | EGY
hydro | 2019 | TWh | 14.08 | History | Elec Production | EMBER | EGY
oil | 2019 | TWh | 8.22 | History | Elec Production | EMBER | EGY
coal | 2020 | TWh | 0 | History | Elec Production | EMBER | EGY
gas | 2020 | TWh | 169.26 | History | Elec Production | EMBER | EGY
hydro | 2020 | TWh | 14.9 | History | Elec Production | EMBER | EGY
oil | 2020 | TWh | 4.77 | History | Elec Production | EMBER | EGY
coal | 2021 | TWh | 0 | History | Elec Production | EMBER | EGY
gas | 2021 | TWh | 175.79 | History | Elec Production | EMBER | EGY
hydro | 2021 | TWh | 13.93 | History | Elec Production | EMBER | EGY
oil | 2021 | TWh | 9.48 | History | Elec Production | EMBER | EGY
coal | 2022 | TWh | 0 | History | Elec Production | EMBER | EGY
gas | 2022 | TWh | 176.28 | History | Elec Production | EMBER | EGY
hydro | 2022 | TWh | 13.29 | History | Elec Production | EMBER | EGY
oil | 2022 | TWh | 16.24 | History | Elec Production | EMBER | EGY
coal | 2023 | TWh | 0 | History | Elec Production | EMBER | EGY
gas | 2023 | TWh | 178.72 | History | Elec Production | EMBER | EGY
hydro | 2023 | TWh | 13.82 | History | Elec Production | EMBER | EGY
oil | 2023 | TWh | 16.62 | History | Elec Production | EMBER | EGY
coal | 2000 | GW |  | History | Elec Capacity | EMBER | EGY
gas | 2000 | GW | 9.86 | History | Elec Capacity | EMBER | EGY
hydro | 2000 | GW | 2.79 | History | Elec Capacity | EMBER | EGY
oil | 2000 | GW |  | History | Elec Capacity | EMBER | EGY
coal | 2001 | GW |  | History | Elec Capacity | EMBER | EGY
gas | 2001 | GW | 10.56 | History | Elec Capacity | EMBER | EGY
hydro | 2001 | GW | 2.79 | History | Elec Capacity | EMBER | EGY
oil | 2001 | GW |  | History | Elec Capacity | EMBER | EGY
coal | 2002 | GW |  | History | Elec Capacity | EMBER | EGY
gas | 2002 | GW | 11.24 | History | Elec Capacity | EMBER | EGY
hydro | 2002 | GW | 2.79 | History | Elec Capacity | EMBER | EGY
oil | 2002 | GW |  | History | Elec Capacity | EMBER | EGY
coal | 2003 | GW |  | History | Elec Capacity | EMBER | EGY
gas | 2003 | GW | 12.61 | History | Elec Capacity | EMBER | EGY
hydro | 2003 | GW | 2.79 | History | Elec Capacity | EMBER | EGY
oil | 2003 | GW |  | History | Elec Capacity | EMBER | EGY
coal | 2004 | GW |  | History | Elec Capacity | EMBER | EGY
gas | 2004 | GW | 12.61 | History | Elec Capacity | EMBER | EGY
hydro | 2004 | GW | 2.79 | History | Elec Capacity | EMBER | EGY
oil | 2004 | GW |  | History | Elec Capacity | EMBER | EGY
coal | 2005 | GW |  | History | Elec Capacity | EMBER | EGY
gas | 2005 | GW | 12.61 | History | Elec Capacity | EMBER | EGY
hydro | 2005 | GW | 2.79 | History | Elec Capacity | EMBER | EGY
oil | 2005 | GW |  | History | Elec Capacity | EMBER | EGY
coal | 2006 | GW |  | History | Elec Capacity | EMBER | EGY
gas | 2006 | GW | 14.11 | History | Elec Capacity | EMBER | EGY
hydro | 2006 | GW | 2.79 | History | Elec Capacity | EMBER | EGY
oil | 2006 | GW |  | History | Elec Capacity | EMBER | EGY
coal | 2007 | GW |  | History | Elec Capacity | EMBER | EGY
gas | 2007 | GW | 14.11 | History | Elec Capacity | EMBER | EGY
hydro | 2007 | GW | 2.79 | History | Elec Capacity | EMBER | EGY
oil | 2007 | GW |  | History | Elec Capacity | EMBER | EGY
coal | 2008 | GW |  | History | Elec Capacity | EMBER | EGY
gas | 2008 | GW | 15.61 | History | Elec Capacity | EMBER | EGY
hydro | 2008 | GW | 2.8 | History | Elec Capacity | EMBER | EGY
oil | 2008 | GW |  | History | Elec Capacity | EMBER | EGY
coal | 2009 | GW |  | History | Elec Capacity | EMBER | EGY
gas | 2009 | GW | 16.36 | History | Elec Capacity | EMBER | EGY
hydro | 2009 | GW | 2.8 | History | Elec Capacity | EMBER | EGY
oil | 2009 | GW |  | History | Elec Capacity | EMBER | EGY
coal | 2010 | GW |  | History | Elec Capacity | EMBER | EGY
gas | 2010 | GW | 20.06 | History | Elec Capacity | EMBER | EGY
hydro | 2010 | GW | 2.8 | History | Elec Capacity | EMBER | EGY
oil | 2010 | GW |  | History | Elec Capacity | EMBER | EGY
coal | 2011 | GW |  | History | Elec Capacity | EMBER | EGY
gas | 2011 | GW | 22.82 | History | Elec Capacity | EMBER | EGY
hydro | 2011 | GW | 2.8 | History | Elec Capacity | EMBER | EGY
oil | 2011 | GW |  | History | Elec Capacity | EMBER | EGY
coal | 2012 | GW |  | History | Elec Capacity | EMBER | EGY
gas | 2012 | GW | 24.07 | History | Elec Capacity | EMBER | EGY
hydro | 2012 | GW | 2.8 | History | Elec Capacity | EMBER | EGY
oil | 2012 | GW |  | History | Elec Capacity | EMBER | EGY
coal | 2013 | GW |  | History | Elec Capacity | EMBER | EGY
gas | 2013 | GW | 24.72 | History | Elec Capacity | EMBER | EGY
hydro | 2013 | GW | 2.8 | History | Elec Capacity | EMBER | EGY
oil | 2013 | GW |  | History | Elec Capacity | EMBER | EGY
coal | 2014 | GW |  | History | Elec Capacity | EMBER | EGY
gas | 2014 | GW | 25.47 | History | Elec Capacity | EMBER | EGY
hydro | 2014 | GW | 2.8 | History | Elec Capacity | EMBER | EGY
oil | 2014 | GW |  | History | Elec Capacity | EMBER | EGY
coal | 2015 | GW |  | History | Elec Capacity | EMBER | EGY
gas | 2015 | GW | 29.66 | History | Elec Capacity | EMBER | EGY
hydro | 2015 | GW | 2.8 | History | Elec Capacity | EMBER | EGY
oil | 2015 | GW |  | History | Elec Capacity | EMBER | EGY
coal | 2016 | GW |  | History | Elec Capacity | EMBER | EGY
gas | 2016 | GW | 29.99 | History | Elec Capacity | EMBER | EGY
hydro | 2016 | GW | 2.8 | History | Elec Capacity | EMBER | EGY
oil | 2016 | GW |  | History | Elec Capacity | EMBER | EGY
coal | 2017 | GW |  | History | Elec Capacity | EMBER | EGY
gas | 2017 | GW | 33.19 | History | Elec Capacity | EMBER | EGY
hydro | 2017 | GW | 2.8 | History | Elec Capacity | EMBER | EGY
oil | 2017 | GW |  | History | Elec Capacity | EMBER | EGY
coal | 2018 | GW |  | History | Elec Capacity | EMBER | EGY
gas | 2018 | GW | 48.84 | History | Elec Capacity | EMBER | EGY
hydro | 2018 | GW | 2.83 | History | Elec Capacity | EMBER | EGY
oil | 2018 | GW |  | History | Elec Capacity | EMBER | EGY
coal | 2019 | GW |  | History | Elec Capacity | EMBER | EGY
gas | 2019 | GW | 51.81 | History | Elec Capacity | EMBER | EGY
hydro | 2019 | GW | 2.83 | History | Elec Capacity | EMBER | EGY
oil | 2019 | GW |  | History | Elec Capacity | EMBER | EGY
coal | 2020 | GW |  | History | Elec Capacity | EMBER | EGY
gas | 2020 | GW | 52.56 | History | Elec Capacity | EMBER | EGY
hydro | 2020 | GW | 2.83 | History | Elec Capacity | EMBER | EGY
oil | 2020 | GW |  | History | Elec Capacity | EMBER | EGY
coal | 2021 | GW |  | History | Elec Capacity | EMBER | EGY
gas | 2021 | GW | 53.53 | History | Elec Capacity | EMBER | EGY
hydro | 2021 | GW | 2.83 | History | Elec Capacity | EMBER | EGY
oil | 2021 | GW |  | History | Elec Capacity | EMBER | EGY
coal | 2022 | GW |  | History | Elec Capacity | EMBER | EGY
gas | 2022 | GW | 52.66 | History | Elec Capacity | EMBER | EGY
hydro | 2022 | GW | 2.83 | History | Elec Capacity | EMBER | EGY
oil | 2022 | GW |  | History | Elec Capacity | EMBER | EGY
coal | 2023 | GW |  | History | Elec Capacity | EMBER | EGY
gas | 2023 | GW | 52.66 | History | Elec Capacity | EMBER | EGY
hydro | 2023 | GW | 2.83 | History | Elec Capacity | EMBER | EGY
oil | 2023 | GW |  | History | Elec Capacity | EMBER | EGY
bioenergy | 2000 | mtCO2 | 0 | History | CO2_emission | EMBER | EGY
coal | 2000 | mtCO2 | 0 | History | CO2_emission | EMBER | EGY
gas | 2000 | mtCO2 | 27.1 | History | CO2_emission | EMBER | EGY
hydro | 2000 | mtCO2 | 0.34 | History | CO2_emission | EMBER | EGY
oil | 2000 | mtCO2 | 11.1 | History | CO2_emission | EMBER | EGY
solar | 2000 | mtCO2 | 0 | History | CO2_emission | IRENA | EGY
windon | 2000 | mtCO2 | 0 | History | CO2_emission | IRENA | EGY
bioenergy | 2001 | mtCO2 | 0 | History | CO2_emission | EMBER | EGY
coal | 2001 | mtCO2 | 0 | History | CO2_emission | EMBER | EGY
gas | 2001 | mtCO2 | 31.13 | History | CO2_emission | EMBER | EGY
hydro | 2001 | mtCO2 | 0.34 | History | CO2_emission | EMBER | EGY
oil | 2001 | mtCO2 | 11.61 | History | CO2_emission | EMBER | EGY
solar | 2001 | mtCO2 | 0 | History | CO2_emission | IRENA | EGY
windon | 2001 | mtCO2 | 0 | History | CO2_emission | IRENA | EGY
bioenergy | 2002 | mtCO2 | 0 | History | CO2_emission | EMBER | EGY
coal | 2002 | mtCO2 | 0 | History | CO2_emission | EMBER | EGY
gas | 2002 | mtCO2 | 36.9 | History | CO2_emission | EMBER | EGY
hydro | 2002 | mtCO2 | 0.33 | History | CO2_emission | EMBER | EGY
oil | 2002 | mtCO2 | 9.59 | History | CO2_emission | EMBER | EGY
solar | 2002 | mtCO2 | 0 | History | CO2_emission | IRENA | EGY
windon | 2002 | mtCO2 | 0 | History | CO2_emission | IRENA | EGY
bioenergy | 2003 | mtCO2 | 0 | History | CO2_emission | EMBER | EGY
coal | 2003 | mtCO2 | 0 | History | CO2_emission | EMBER | EGY
gas | 2003 | mtCO2 | 41.12 | History | CO2_emission | EMBER | EGY
hydro | 2003 | mtCO2 | 0.31 | History | CO2_emission | EMBER | EGY
oil | 2003 | mtCO2 | 9.83 | History | CO2_emission | EMBER | EGY
solar | 2003 | mtCO2 | 0 | History | CO2_emission | IRENA | EGY
windon | 2003 | mtCO2 | 0 | History | CO2_emission | IRENA | EGY
bioenergy | 2004 | mtCO2 | 0 | History | CO2_emission | EMBER | EGY
coal | 2004 | mtCO2 | 0 | History | CO2_emission | EMBER | EGY
gas | 2004 | mtCO2 | 47.82 | History | CO2_emission | EMBER | EGY
hydro | 2004 | mtCO2 | 0.3 | History | CO2_emission | EMBER | EGY
oil | 2004 | mtCO2 | 6.89 | History | CO2_emission | EMBER | EGY
solar | 2004 | mtCO2 | 0 | History | CO2_emission | IRENA | EGY
windon | 2004 | mtCO2 | 0 | History | CO2_emission | IRENA | EGY
bioenergy | 2005 | mtCO2 | 0 | History | CO2_emission | EMBER | EGY
coal | 2005 | mtCO2 | 0 | History | CO2_emission | EMBER | EGY
gas | 2005 | mtCO2 | 49.33 | History | CO2_emission | EMBER | EGY
hydro | 2005 | mtCO2 | 0.3 | History | CO2_emission | EMBER | EGY
oil | 2005 | mtCO2 | 9.87 | History | CO2_emission | EMBER | EGY
solar | 2005 | mtCO2 | 0 | History | CO2_emission | IRENA | EGY
windon | 2005 | mtCO2 | 0 | History | CO2_emission | IRENA | EGY
bioenergy | 2006 | mtCO2 | 0 | History | CO2_emission | EMBER | EGY
coal | 2006 | mtCO2 | 0 | History | CO2_emission | EMBER | EGY
gas | 2006 | mtCO2 | 53.35 | History | CO2_emission | EMBER | EGY
hydro | 2006 | mtCO2 | 0.3 | History | CO2_emission | EMBER | EGY
oil | 2006 | mtCO2 | 10.01 | History | CO2_emission | EMBER | EGY
solar | 2006 | mtCO2 | 0 | History | CO2_emission | IRENA | EGY
windon | 2006 | mtCO2 | 0.01 | History | CO2_emission | IRENA | EGY
bioenergy | 2007 | mtCO2 | 0 | History | CO2_emission | EMBER | EGY
coal | 2007 | mtCO2 | 0 | History | CO2_emission | EMBER | EGY
gas | 2007 | mtCO2 | 57.3 | History | CO2_emission | EMBER | EGY
hydro | 2007 | mtCO2 | 0.34 | History | CO2_emission | EMBER | EGY
oil | 2007 | mtCO2 | 10.38 | History | CO2_emission | EMBER | EGY
solar | 2007 | mtCO2 | 0 | History | CO2_emission | IRENA | EGY
windon | 2007 | mtCO2 | 0.01 | History | CO2_emission | IRENA | EGY
bioenergy | 2008 | mtCO2 | 0 | History | CO2_emission | EMBER | EGY
coal | 2008 | mtCO2 | 0 | History | CO2_emission | EMBER | EGY
gas | 2008 | mtCO2 | 60.93 | History | CO2_emission | EMBER | EGY
hydro | 2008 | mtCO2 | 0.36 | History | CO2_emission | EMBER | EGY
oil | 2008 | mtCO2 | 11.78 | History | CO2_emission | EMBER | EGY
solar | 2008 | mtCO2 | 0 | History | CO2_emission | IRENA | EGY
windon | 2008 | mtCO2 | 0.01 | History | CO2_emission | IRENA | EGY
bioenergy | 2009 | mtCO2 | 0 | History | CO2_emission | EMBER | EGY
coal | 2009 | mtCO2 | 0 | History | CO2_emission | EMBER | EGY
gas | 2009 | mtCO2 | 63.43 | History | CO2_emission | EMBER | EGY
hydro | 2009 | mtCO2 | 0.33 | History | CO2_emission | EMBER | EGY
oil | 2009 | mtCO2 | 13.63 | History | CO2_emission | EMBER | EGY
solar | 2009 | mtCO2 | 0 | History | CO2_emission | IRENA | EGY
windon | 2009 | mtCO2 | 0.01 | History | CO2_emission | IRENA | EGY
bioenergy | 2010 | mtCO2 | 0 | History | CO2_emission | EMBER | EGY
coal | 2010 | mtCO2 | 0 | History | CO2_emission | EMBER | EGY
gas | 2010 | mtCO2 | 70.72 | History | CO2_emission | EMBER | EGY
hydro | 2010 | mtCO2 | 0.31 | History | CO2_emission | EMBER | EGY
oil | 2010 | mtCO2 | 13.12 | History | CO2_emission | EMBER | EGY
solar | 2010 | mtCO2 | 0 | History | CO2_emission | IRENA | EGY
windon | 2010 | mtCO2 | 0.01 | History | CO2_emission | IRENA | EGY
bioenergy | 2011 | mtCO2 | 0 | History | CO2_emission | EMBER | EGY
coal | 2011 | mtCO2 | 0 | History | CO2_emission | EMBER | EGY
gas | 2011 | mtCO2 | 75.45 | History | CO2_emission | EMBER | EGY
hydro | 2011 | mtCO2 | 0.31 | History | CO2_emission | EMBER | EGY
oil | 2011 | mtCO2 | 11.44 | History | CO2_emission | EMBER | EGY
solar | 2011 | mtCO2 | 0.01 | History | CO2_emission | IRENA | EGY
windon | 2011 | mtCO2 | 0.01 | History | CO2_emission | IRENA | EGY
bioenergy | 2012 | mtCO2 | 0 | History | CO2_emission | EMBER | EGY
coal | 2012 | mtCO2 | 0 | History | CO2_emission | EMBER | EGY
gas | 2012 | mtCO2 | 81.3 | History | CO2_emission | EMBER | EGY
hydro | 2012 | mtCO2 | 0.31 | History | CO2_emission | EMBER | EGY
oil | 2012 | mtCO2 | 14.09 | History | CO2_emission | EMBER | EGY
solar | 2012 | mtCO2 | 0.02 | History | CO2_emission | IRENA | EGY
windon | 2012 | mtCO2 | 0.01 | History | CO2_emission | IRENA | EGY
bioenergy | 2013 | mtCO2 | 0 | History | CO2_emission | EMBER | EGY
coal | 2013 | mtCO2 | 0 | History | CO2_emission | EMBER | EGY
gas | 2013 | mtCO2 | 79.12 | History | CO2_emission | EMBER | EGY
hydro | 2013 | mtCO2 | 0.31 | History | CO2_emission | EMBER | EGY
oil | 2013 | mtCO2 | 17.81 | History | CO2_emission | EMBER | EGY
solar | 2013 | mtCO2 | 0 | History | CO2_emission | IRENA | EGY
windon | 2013 | mtCO2 | 0.02 | History | CO2_emission | IRENA | EGY
bioenergy | 2014 | mtCO2 | 0 | History | CO2_emission | EMBER | EGY
coal | 2014 | mtCO2 | 0 | History | CO2_emission | EMBER | EGY
gas | 2014 | mtCO2 | 80.06 | History | CO2_emission | EMBER | EGY
hydro | 2014 | mtCO2 | 0.32 | History | CO2_emission | EMBER | EGY
oil | 2014 | mtCO2 | 20.95 | History | CO2_emission | EMBER | EGY
solar | 2014 | mtCO2 | 0.01 | History | CO2_emission | IRENA | EGY
windon | 2014 | mtCO2 | 0.01 | History | CO2_emission | IRENA | EGY
bioenergy | 2015 | mtCO2 | 0 | History | CO2_emission | EMBER | EGY
coal | 2015 | mtCO2 | 0 | History | CO2_emission | EMBER | EGY
gas | 2015 | mtCO2 | 83.38 | History | CO2_emission | EMBER | EGY
hydro | 2015 | mtCO2 | 0.33 | History | CO2_emission | EMBER | EGY
oil | 2015 | mtCO2 | 23.96 | History | CO2_emission | EMBER | EGY
solar | 2015 | mtCO2 | 0 | History | CO2_emission | IRENA | EGY
windon | 2015 | mtCO2 | 0.02 | History | CO2_emission | IRENA | EGY
bioenergy | 2016 | mtCO2 | 0 | History | CO2_emission | EMBER | EGY
coal | 2016 | mtCO2 | 0 | History | CO2_emission | EMBER | EGY
gas | 2016 | mtCO2 | 88.95 | History | CO2_emission | EMBER | EGY
hydro | 2016 | mtCO2 | 0.31 | History | CO2_emission | EMBER | EGY
oil | 2016 | mtCO2 | 22.3 | History | CO2_emission | EMBER | EGY
solar | 2016 | mtCO2 | 0.01 | History | CO2_emission | IRENA | EGY
windon | 2016 | mtCO2 | 0.02 | History | CO2_emission | IRENA | EGY
bioenergy | 2017 | mtCO2 | 0 | History | CO2_emission | EMBER | EGY
coal | 2017 | mtCO2 | 0 | History | CO2_emission | EMBER | EGY
gas | 2017 | mtCO2 | 97.59 | History | CO2_emission | EMBER | EGY
hydro | 2017 | mtCO2 | 0.3 | History | CO2_emission | EMBER | EGY
oil | 2017 | mtCO2 | 16.96 | History | CO2_emission | EMBER | EGY
solar | 2017 | mtCO2 | 0.03 | History | CO2_emission | IRENA | EGY
windon | 2017 | mtCO2 | 0.02 | History | CO2_emission | IRENA | EGY
bioenergy | 2018 | mtCO2 | 0 | History | CO2_emission | EMBER | EGY
coal | 2018 | mtCO2 | 0 | History | CO2_emission | EMBER | EGY
gas | 2018 | mtCO2 | 107.39 | History | CO2_emission | EMBER | EGY
hydro | 2018 | mtCO2 | 0.31 | History | CO2_emission | EMBER | EGY
oil | 2018 | mtCO2 | 10.36 | History | CO2_emission | EMBER | EGY
solar | 2018 | mtCO2 | 0.03 | History | CO2_emission | IRENA | EGY
windon | 2018 | mtCO2 | 0.03 | History | CO2_emission | IRENA | EGY
bioenergy | 2019 | mtCO2 | 0 | History | CO2_emission | EMBER | EGY
coal | 2019 | mtCO2 | 0 | History | CO2_emission | EMBER | EGY
gas | 2019 | mtCO2 | 110.36 | History | CO2_emission | EMBER | EGY
hydro | 2019 | mtCO2 | 0.33 | History | CO2_emission | EMBER | EGY
oil | 2019 | mtCO2 | 5.41 | History | CO2_emission | EMBER | EGY
solar | 2019 | mtCO2 | 0.07 | History | CO2_emission | IRENA | EGY
windon | 2019 | mtCO2 | 0.05 | History | CO2_emission | IRENA | EGY
bioenergy | 2020 | mtCO2 | 0 | History | CO2_emission | EMBER | EGY
coal | 2020 | mtCO2 | 0 | History | CO2_emission | EMBER | EGY
gas | 2020 | mtCO2 | 108.73 | History | CO2_emission | EMBER | EGY
hydro | 2020 | mtCO2 | 0.35 | History | CO2_emission | EMBER | EGY
oil | 2020 | mtCO2 | 3.14 | History | CO2_emission | EMBER | EGY
solar | 2020 | mtCO2 | 0.21 | History | CO2_emission | IRENA | EGY
windon | 2020 | mtCO2 | 0.05 | History | CO2_emission | IRENA | EGY
bioenergy | 2021 | mtCO2 | 0 | History | CO2_emission | EMBER | EGY
coal | 2021 | mtCO2 | 0 | History | CO2_emission | EMBER | EGY
gas | 2021 | mtCO2 | 112.92 | History | CO2_emission | EMBER | EGY
hydro | 2021 | mtCO2 | 0.33 | History | CO2_emission | EMBER | EGY
oil | 2021 | mtCO2 | 6.24 | History | CO2_emission | EMBER | EGY
solar | 2021 | mtCO2 | 0.24 | History | CO2_emission | IRENA | EGY
windon | 2021 | mtCO2 | 0.05 | History | CO2_emission | IRENA | EGY
bioenergy | 2022 | mtCO2 | 0 | History | CO2_emission | EMBER | EGY
coal | 2022 | mtCO2 | 0 | History | CO2_emission | EMBER | EGY
gas | 2022 | mtCO2 | 113.23 | History | CO2_emission | EMBER | EGY
hydro | 2022 | mtCO2 | 0.32 | History | CO2_emission | EMBER | EGY
oil | 2022 | mtCO2 | 10.69 | History | CO2_emission | EMBER | EGY
solar | 2022 | mtCO2 | 0.26 | History | CO2_emission | IRENA | EGY
windon | 2022 | mtCO2 | 0.05 | History | CO2_emission | IRENA | EGY
bioenergy | 2023 | mtCO2 | 0 | History | CO2_emission | EMBER | EGY
coal | 2023 | mtCO2 | 0 | History | CO2_emission | EMBER | EGY
gas | 2023 | mtCO2 | 114.8 | History | CO2_emission | EMBER | EGY
hydro | 2023 | mtCO2 | 0.33 | History | CO2_emission | EMBER | EGY
oil | 2023 | mtCO2 | 10.94 | History | CO2_emission | EMBER | EGY
solar | 2023 | mtCO2 | 0.25 | History | CO2_emission | IRENA | EGY
windon | 2023 | mtCO2 | 0.05 | History | CO2_emission | IRENA | EGY
solar | 2018 | GW | 0.7442 | History | Elec Capacity | IRENA | EGY
solar | 2019 | GW | 1.6272 | History | Elec Capacity | IRENA | EGY
solar | 2020 | GW | 1.623 | History | Elec Capacity | IRENA | EGY
solar | 2021 | GW | 1.6425 | History | Elec Capacity | IRENA | EGY
solar | 2022 | GW | 1.7045 | History | Elec Capacity | IRENA | EGY
solar | 2023 | GW | 1.8363 | History | Elec Capacity | IRENA | EGY
solar | 2024 | GW | 2.5703 | History | Elec Capacity | IRENA | EGY
solar | 2018 | GW | 0.02 | History | Elec Capacity | IRENA | EGY
solar | 2019 | GW | 0.02 | History | Elec Capacity | IRENA | EGY
solar | 2020 | GW | 0.02 | History | Elec Capacity | IRENA | EGY
solar | 2021 | GW | 0.02 | History | Elec Capacity | IRENA | EGY
solar | 2022 | GW | 0.02 | History | Elec Capacity | IRENA | EGY
solar | 2023 | GW | 0.02 | History | Elec Capacity | IRENA | EGY
solar | 2024 | GW | 0.02 | History | Elec Capacity | IRENA | EGY
solar | 2011 | GW | 0.015 | History | Elec Capacity | IRENA | EGY
solar | 2012 | GW | 0.015 | History | Elec Capacity | IRENA | EGY
solar | 2013 | GW | 0.015 | History | Elec Capacity | IRENA | EGY
solar | 2014 | GW | 0.015 | History | Elec Capacity | IRENA | EGY
solar | 2015 | GW | 0.016 | History | Elec Capacity | IRENA | EGY
solar | 2016 | GW | 0.039 | History | Elec Capacity | IRENA | EGY
solar | 2017 | GW | 0.16 | History | Elec Capacity | IRENA | EGY
solar | 2011 | GW | 0.02 | History | Elec Capacity | IRENA | EGY
solar | 2012 | GW | 0.02 | History | Elec Capacity | IRENA | EGY
solar | 2013 | GW | 0.02 | History | Elec Capacity | IRENA | EGY
solar | 2014 | GW | 0.02 | History | Elec Capacity | IRENA | EGY
solar | 2015 | GW | 0.02 | History | Elec Capacity | IRENA | EGY
solar | 2016 | GW | 0.02 | History | Elec Capacity | IRENA | EGY
solar | 2017 | GW | 0.02 | History | Elec Capacity | IRENA | EGY
solar | 2004 | GW | 0.0006 | History | Elec Capacity | IRENA | EGY
solar | 2005 | GW | 0.0006 | History | Elec Capacity | IRENA | EGY
solar | 2006 | GW | 0.0006 | History | Elec Capacity | IRENA | EGY
solar | 2007 | GW | 0.0007 | History | Elec Capacity | IRENA | EGY
solar | 2008 | GW | 0.0009 | History | Elec Capacity | IRENA | EGY
solar | 2009 | GW | 0.0013 | History | Elec Capacity | IRENA | EGY
solar | 2010 | GW | 0.015 | History | Elec Capacity | IRENA | EGY
solar | 2000 | GW | 0.0001 | History | Elec Capacity | IRENA | EGY
solar | 2001 | GW | 0.0005 | History | Elec Capacity | IRENA | EGY
solar | 2002 | GW | 0.0006 | History | Elec Capacity | IRENA | EGY
solar | 2003 | GW | 0.0006 | History | Elec Capacity | IRENA | EGY
solar | 2002 | TWh | 0.001008 | History | Elec Production | IRENA | EGY
solar | 2003 | TWh | 0.001008 | History | Elec Production | IRENA | EGY
solar | 2004 | TWh | 0.001008 | History | Elec Production | IRENA | EGY
solar | 2005 | TWh | 0.001008 | History | Elec Production | IRENA | EGY
solar | 2006 | TWh | 0.001008 | History | Elec Production | IRENA | EGY
solar | 2007 | TWh | 0.001176 | History | Elec Production | IRENA | EGY
solar | 2008 | TWh | 0.001512 | History | Elec Production | IRENA | EGY
solar | 2009 | TWh | 0.002184 | History | Elec Production | IRENA | EGY
solar | 2010 | TWh | 0.0252 | History | Elec Production | IRENA | EGY
solar | 2011 | TWh | 0.0252 | History | Elec Production | IRENA | EGY
solar | 2012 | TWh | 0.0252 | History | Elec Production | IRENA | EGY
solar | 2013 | TWh | 0.0252 | History | Elec Production | IRENA | EGY
solar | 2014 | TWh | 0.0252 | History | Elec Production | IRENA | EGY
solar | 2015 | TWh | 0.04397 | History | Elec Production | IRENA | EGY
solar | 2016 | TWh | 0.025938 | History | Elec Production | IRENA | EGY
solar | 2017 | TWh | 0.02195 | History | Elec Production | IRENA | EGY
solar | 2018 | TWh | 0.069129 | History | Elec Production | IRENA | EGY
solar | 2019 | TWh | 0.75576 | History | Elec Production | IRENA | EGY
solar | 2020 | TWh | 4.0195 | History | Elec Production | IRENA | EGY
solar | 2021 | TWh | 4.4924 | History | Elec Production | IRENA | EGY
solar | 2022 | TWh | 4.5241 | History | Elec Production | IRENA | EGY
solar | 2011 | TWh | 0.21937 | History | Elec Production | IRENA | EGY
solar | 2012 | TWh | 0.479 | History | Elec Production | IRENA | EGY
solar | 2013 | TWh | 0.000237 | History | Elec Production | IRENA | EGY
solar | 2014 | TWh | 0.11435 | History | Elec Production | IRENA | EGY
solar | 2016 | TWh | 0.16809 | History | Elec Production | IRENA | EGY
solar | 2017 | TWh | 0.58059 | History | Elec Production | IRENA | EGY
solar | 2018 | TWh | 0.48392 | History | Elec Production | IRENA | EGY
solar | 2019 | TWh | 0.73324 | History | Elec Production | IRENA | EGY
solar | 2020 | TWh | 0.433 | History | Elec Production | IRENA | EGY
solar | 2021 | TWh | 0.479 | History | Elec Production | IRENA | EGY
solar | 2022 | TWh | 0.479 | History | Elec Production | IRENA | EGY
solar | 2000 | TWh | 0.000168 | History | Elec Production | IRENA | EGY
solar | 2001 | TWh | 0.00084 | History | Elec Production | IRENA | EGY
windon | 2018 | GW | 1.13 | History | Elec Capacity | IRENA | EGY
windon | 2019 | GW | 1.132 | History | Elec Capacity | IRENA | EGY
windon | 2020 | GW | 1.38 | History | Elec Capacity | IRENA | EGY
windon | 2021 | GW | 1.64 | History | Elec Capacity | IRENA | EGY
windon | 2022 | GW | 1.6425 | History | Elec Capacity | IRENA | EGY
windon | 2023 | GW | 1.89 | History | Elec Capacity | IRENA | EGY
windon | 2024 | GW | 2.199 | History | Elec Capacity | IRENA | EGY
windon | 2011 | GW | 0.555 | History | Elec Capacity | IRENA | EGY
windon | 2012 | GW | 0.555 | History | Elec Capacity | IRENA | EGY
windon | 2013 | GW | 0.555 | History | Elec Capacity | IRENA | EGY
windon | 2014 | GW | 0.555 | History | Elec Capacity | IRENA | EGY
windon | 2015 | GW | 0.755 | History | Elec Capacity | IRENA | EGY
windon | 2016 | GW | 0.755 | History | Elec Capacity | IRENA | EGY
windon | 2017 | GW | 0.755 | History | Elec Capacity | IRENA | EGY
windon | 2004 | GW | 0.15 | History | Elec Capacity | IRENA | EGY
windon | 2005 | GW | 0.15 | History | Elec Capacity | IRENA | EGY
windon | 2006 | GW | 0.235 | History | Elec Capacity | IRENA | EGY
windon | 2007 | GW | 0.315 | History | Elec Capacity | IRENA | EGY
windon | 2008 | GW | 0.395 | History | Elec Capacity | IRENA | EGY
windon | 2009 | GW | 0.44 | History | Elec Capacity | IRENA | EGY
windon | 2010 | GW | 0.555 | History | Elec Capacity | IRENA | EGY
windon | 2000 | GW | 0.074 | History | Elec Capacity | IRENA | EGY
windon | 2001 | GW | 0.074 | History | Elec Capacity | IRENA | EGY
windon | 2002 | GW | 0.074 | History | Elec Capacity | IRENA | EGY
windon | 2003 | GW | 0.074 | History | Elec Capacity | IRENA | EGY
windon | 2002 | TWh | 0.22545 | History | Elec Production | IRENA | EGY
windon | 2003 | TWh | 0.22644 | History | Elec Production | IRENA | EGY
windon | 2004 | TWh | 0.38925 | History | Elec Production | IRENA | EGY
windon | 2005 | TWh | 0.54505 | History | Elec Production | IRENA | EGY
windon | 2006 | TWh | 0.57345 | History | Elec Production | IRENA | EGY
windon | 2007 | TWh | 0.64775 | History | Elec Production | IRENA | EGY
windon | 2008 | TWh | 0.85945 | History | Elec Production | IRENA | EGY
windon | 2009 | TWh | 0.96045 | History | Elec Production | IRENA | EGY
windon | 2010 | TWh | 1.1714 | History | Elec Production | IRENA | EGY
windon | 2011 | TWh | 1.5084 | History | Elec Production | IRENA | EGY
windon | 2012 | TWh | 1.5759 | History | Elec Production | IRENA | EGY
windon | 2013 | TWh | 1.2724 | History | Elec Production | IRENA | EGY
windon | 2014 | TWh | 1.3444 | History | Elec Production | IRENA | EGY
windon | 2015 | TWh | 1.4564 | History | Elec Production | IRENA | EGY
windon | 2016 | TWh | 2.0704 | History | Elec Production | IRENA | EGY
windon | 2017 | TWh | 2.2124 | History | Elec Production | IRENA | EGY
windon | 2018 | TWh | 2.3464 | History | Elec Production | IRENA | EGY
windon | 2019 | TWh | 3.0014 | History | Elec Production | IRENA | EGY
windon | 2020 | TWh | 4.2454 | History | Elec Production | IRENA | EGY
windon | 2021 | TWh | 5.2694 | History | Elec Production | IRENA | EGY
windon | 2022 | TWh | 5.6774 | History | Elec Production | IRENA | EGY
windon | 2000 | TWh | 0.093445 | History | Elec Production | IRENA | EGY
windon | 2001 | TWh | 0.19145 | History | Elec Production | IRENA | EGY
bioenergy | 2018 | GW | 0.067 | History | Elec Capacity | EMBER | EGY
bioenergy | 2019 | GW | 0.067 | History | Elec Capacity | EMBER | EGY
bioenergy | 2020 | GW | 0.067 | History | Elec Capacity | EMBER | EGY
bioenergy | 2021 | GW | 0.067 | History | Elec Capacity | EMBER | EGY
bioenergy | 2022 | GW | 0.067 | History | Elec Capacity | EMBER | EGY
bioenergy | 2023 | GW | 0.067 | History | Elec Capacity | EMBER | EGY
bioenergy | 2024 | GW | 0.067 | History | Elec Capacity | EMBER | EGY
bioenergy | 2019 | GW | 0.0115 | History | Elec Capacity | EMBER | EGY
bioenergy | 2020 | GW | 0.0115 | History | Elec Capacity | EMBER | EGY
bioenergy | 2021 | GW | 0.056 | History | Elec Capacity | EMBER | EGY
bioenergy | 2022 | GW | 0.056 | History | Elec Capacity | EMBER | EGY
bioenergy | 2023 | GW | 0.064 | History | Elec Capacity | EMBER | EGY
bioenergy | 2024 | GW | 0.064 | History | Elec Capacity | EMBER | EGY
bioenergy | 2011 | GW | 0.067 | History | Elec Capacity | EMBER | EGY
bioenergy | 2012 | GW | 0.067 | History | Elec Capacity | EMBER | EGY
bioenergy | 2013 | GW | 0.067 | History | Elec Capacity | EMBER | EGY
bioenergy | 2014 | GW | 0.067 | History | Elec Capacity | EMBER | EGY
bioenergy | 2015 | GW | 0.067 | History | Elec Capacity | EMBER | EGY
bioenergy | 2016 | GW | 0.067 | History | Elec Capacity | EMBER | EGY
bioenergy | 2017 | GW | 0.067 | History | Elec Capacity | EMBER | EGY
bioenergy | 2004 | GW | 0.067 | History | Elec Capacity | EMBER | EGY
bioenergy | 2005 | GW | 0.067 | History | Elec Capacity | EMBER | EGY
bioenergy | 2006 | GW | 0.067 | History | Elec Capacity | EMBER | EGY
bioenergy | 2007 | GW | 0.067 | History | Elec Capacity | EMBER | EGY
bioenergy | 2008 | GW | 0.067 | History | Elec Capacity | EMBER | EGY
bioenergy | 2009 | GW | 0.067 | History | Elec Capacity | EMBER | EGY
bioenergy | 2010 | GW | 0.067 | History | Elec Capacity | EMBER | EGY
bioenergy | 2000 | GW | 0.067 | History | Elec Capacity | EMBER | EGY
bioenergy | 2001 | GW | 0.067 | History | Elec Capacity | EMBER | EGY
bioenergy | 2002 | GW | 0.067 | History | Elec Capacity | EMBER | EGY
bioenergy | 2003 | GW | 0.067 | History | Elec Capacity | EMBER | EGY
bioenergy | 2002 | TWh | 0.32033 | History | Elec Production | EMBER | EGY
bioenergy | 2003 | TWh | 0.32491 | History | Elec Production | EMBER | EGY
bioenergy | 2004 | TWh | 0.32461 | History | Elec Production | EMBER | EGY
bioenergy | 2005 | TWh | 0.32635 | History | Elec Production | EMBER | EGY
bioenergy | 2006 | TWh | 0.33313 | History | Elec Production | EMBER | EGY
bioenergy | 2007 | TWh | 0.34029 | History | Elec Production | EMBER | EGY
bioenergy | 2008 | TWh | 0.3294 | History | Elec Production | EMBER | EGY
bioenergy | 2009 | TWh | 0.30964 | History | Elec Production | EMBER | EGY
bioenergy | 2010 | TWh | 0.31418 | History | Elec Production | EMBER | EGY
bioenergy | 2011 | TWh | 0.3153 | History | Elec Production | EMBER | EGY
bioenergy | 2012 | TWh | 0.311 | History | Elec Production | EMBER | EGY
bioenergy | 2013 | TWh | 0.3156 | History | Elec Production | EMBER | EGY
bioenergy | 2014 | TWh | 0.3211 | History | Elec Production | EMBER | EGY
bioenergy | 2015 | TWh | 0.31807 | History | Elec Production | EMBER | EGY
bioenergy | 2016 | TWh | 0.31115 | History | Elec Production | EMBER | EGY
bioenergy | 2017 | TWh | 0.30764 | History | Elec Production | EMBER | EGY
bioenergy | 2018 | TWh | 0.31646 | History | Elec Production | EMBER | EGY
bioenergy | 2019 | TWh | 0.32632 | History | Elec Production | EMBER | EGY
bioenergy | 2020 | TWh | 0.20569 | History | Elec Production | EMBER | EGY
bioenergy | 2021 | TWh | 0.24721 | History | Elec Production | EMBER | EGY
bioenergy | 2022 | TWh | 0.31954 | History | Elec Production | EMBER | EGY
bioenergy | 2019 | TWh | 0.03 | History | Elec Production | EMBER | EGY
bioenergy | 2020 | TWh | 0.03 | History | Elec Production | EMBER | EGY
bioenergy | 2021 | TWh | 0.03 | History | Elec Production | EMBER | EGY
bioenergy | 2022 | TWh | 0.03 | History | Elec Production | EMBER | EGY
bioenergy | 2000 | TWh | 0.31412 | History | Elec Production | EMBER | EGY
bioenergy | 2001 | TWh | 0.31143 | History | Elec Production | EMBER | EGY
Export | 2000 | TWh | 0.2 | History | Elec Production | EMBER | EGY
Import | 2000 | TWh | 0.2 | History | Elec Production | EMBER | EGY
Export | 2001 | TWh | 0.4 | History | Elec Production | EMBER | EGY
Import | 2001 | TWh | 0.2 | History | Elec Production | EMBER | EGY
Export | 2002 | TWh | 0.7 | History | Elec Production | EMBER | EGY
Import | 2002 | TWh | 0.2 | History | Elec Production | EMBER | EGY
Export | 2003 | TWh | 1 | History | Elec Production | EMBER | EGY
Import | 2003 | TWh | 0.1 | History | Elec Production | EMBER | EGY
Export | 2004 | TWh | 0.9 | History | Elec Production | EMBER | EGY
Import | 2004 | TWh | 0.2 | History | Elec Production | EMBER | EGY
Export | 2005 | TWh | 0.9 | History | Elec Production | EMBER | EGY
Import | 2005 | TWh | 0.2 | History | Elec Production | EMBER | EGY
Export | 2006 | TWh | 0.6 | History | Elec Production | EMBER | EGY
Import | 2006 | TWh | 0.2 | History | Elec Production | EMBER | EGY
Export | 2007 | TWh | 0.8 | History | Elec Production | EMBER | EGY
Import | 2007 | TWh | 0.3 | History | Elec Production | EMBER | EGY
Export | 2008 | TWh | 1 | History | Elec Production | EMBER | EGY
Import | 2008 | TWh | 0.1 | History | Elec Production | EMBER | EGY
Export | 2009 | TWh | 1.1 | History | Elec Production | EMBER | EGY
Import | 2009 | TWh | 0.2 | History | Elec Production | EMBER | EGY
Export | 2010 | TWh | 1.6 | History | Elec Production | EMBER | EGY
Import | 2010 | TWh | 0.2 | History | Elec Production | EMBER | EGY
Export | 2011 | TWh | 1.7 | History | Elec Production | EMBER | EGY
Import | 2011 | TWh | 0.1 | History | Elec Production | EMBER | EGY
Export | 2012 | TWh | 0.5 | History | Elec Production | EMBER | EGY
Import | 2012 | TWh | 0.1 | History | Elec Production | EMBER | EGY
Export | 2013 | TWh | 0.5 | History | Elec Production | EMBER | EGY
Import | 2013 | TWh | 0.1 | History | Elec Production | EMBER | EGY
Export | 2014 | TWh | 0.7 | History | Elec Production | EMBER | EGY
Import | 2014 | TWh | 0.1 | History | Elec Production | EMBER | EGY
Export | 2015 | TWh | 1.2 | History | Elec Production | EMBER | EGY
Import | 2015 | TWh | 0 | History | Elec Production | EMBER | EGY
Export | 2016 | TWh | 0.7 | History | Elec Production | EMBER | EGY
Import | 2016 | TWh | 0.1 | History | Elec Production | EMBER | EGY
Export | 2017 | TWh | 0.3 | History | Elec Production | EMBER | EGY
Import | 2017 | TWh | 0.1 | History | Elec Production | EMBER | EGY
Export | 2018 | TWh | 0.4 | History | Elec Production | EMBER | EGY
Import | 2018 | TWh | 0.1 | History | Elec Production | EMBER | EGY
Export | 2019 | TWh | 0.4 | History | Elec Production | EMBER | EGY
Import | 2019 | TWh | 0.1 | History | Elec Production | EMBER | EGY
Export | 2020 | TWh | 0.9 | History | Elec Production | EMBER | EGY
Import | 2020 | TWh | 0.1 | History | Elec Production | EMBER | EGY
Export | 2021 | TWh | 1.6 | History | Elec Production | EMBER | EGY
Import | 2021 | TWh | 0.2 | History | Elec Production | EMBER | EGY
Export | 2022 | TWh | 1.6 | History | Elec Production | EMBER | EGY
Import | 2022 | TWh | 0.1 | History | Elec Production | EMBER | EGY
Export | 2023 | TWh |  | History | Elec Production | EMBER | EGY
Import | 2023 | TWh |  | History | Elec Production | EMBER | EGY

## UnitConv
~UnitConv
Model | Unit1 | Unit2 | MultFact
VS | Twh2GW | GW | 0.11416
VS | Twh/GW | % | 11.4155
VS | kt | mtCO2 | 0.001
VS | ktneg | mtCO2 | -0.001
VS | 000$/t | $/tCO2 | -1000