## ev_charging_uc
ts_24c | day_night | ts_24c
| D | S01aH04,S04aH03,S04aH02,S02aH03,S01aH02,S04aH04,S02aH02,S01aH03,S01aH05,S03aH03,S04aH05,S03aH05,S03aH04,S02aH04,S02aH05,S03aH02
| N | S02aH01,S01aH01,S04aH01,S04aH06,S03aH06,S03aH01,S01aH06,S02aH06
[7 empty] | 0.75 |  | share of charging at night
~UC_Sets: R_E: AllRegions
~UC_T: LO
| UC_N | Pset_CI | Pset_CO | pset_pn | Cset_CN | TimeSlice | UC_FLO | UC_RHSRT | UC_RHSRT~0
| UC_bev night chg limit | ELC | AuxStoIN | *EV* | AuxStoIN | S02aH01,S01aH01,S04aH01,S04aH06,S03aH06,S03aH01,S01aH06,S02aH06 | 0.25 | 0 | 3 |  | night
|  | ELC | AuxStoIN | *EV* | AuxStoIN | S01aH04,S04aH03,S04aH02,S02aH03,S01aH02,S04aH04,S02aH02,S01aH03,S01aH05,S03aH03,S04aH05,S03aH05,S03aH04,S02aH04,S02aH05,S03aH02 | -0.75 |  |  |  | day
~UC_T: LO
| UC_N | PSET_SET | PSET_PN | Pset_CI | PSET_CO | Cset_CN | TimeSlice | UC_ACT | UC_COMPRD | UC_RHSRTS | UC_RHSRTS~0 | UC_Desc
| UCE_Min-DispatchablePrd | ELE,CHP |  | *,-solar,-wind*,-ELC,-ELCSPV,-elc[_]???[_]*,-e[_]* |  |  | DAYNITE | 1 |  | 0 | 5 | Min dispatchable electricity generation in each grid in each TS
[6 empty] | DEF_E | DAYNITE |  | -1

## timeslice_def
~TimeSlices
ts_24c | season | weekly | daynite | wparent | dparent
| S01 | a | H01 | S01,S02,S03,S04 | a
| S02 |  | H02 |  | a
| S03 |  | H03 |  | a
| S04 |  | H04 |  | a
|  |  | H05 |  | a
|  |  | H06 |  | a

## resource_profiles
~TFM_DINS-AT |  |  |  | ~TFM_DINS-AT |  |  |  | ~TFM_DINS-AT
commodity | timeslice | com_fr | process | commodity | timeslice | com_fr | process | commodity | timeslice | com_fr | process
elc_spv_POL_001 | S01aH01 | 0 | IMPNRGZ | elc_won_POL_001 | S01aH01 | 0.11956 | IMPNRGZ | elc_wof_POL_001 | S01aH01 | 0.1173 | IMPNRGZ
elc_spv_POL_001 | S01aH02 | 0.00028864 | IMPNRGZ | elc_won_POL_001 | S01aH02 | 0.059502 | IMPNRGZ | elc_wof_POL_001 | S01aH02 | 0.057468 | IMPNRGZ
elc_spv_POL_001 | S01aH03 | 0.026663 | IMPNRGZ | elc_won_POL_001 | S01aH03 | 0.042331 | IMPNRGZ | elc_wof_POL_001 | S01aH03 | 0.042175 | IMPNRGZ
elc_spv_POL_001 | S01aH04 | 0.038261 | IMPNRGZ | elc_won_POL_001 | S01aH04 | 0.038541 | IMPNRGZ | elc_wof_POL_001 | S01aH04 | 0.039921 | IMPNRGZ
elc_spv_POL_001 | S01aH05 | 0.015671 | IMPNRGZ | elc_won_POL_001 | S01aH05 | 0.041933 | IMPNRGZ | elc_wof_POL_001 | S01aH05 | 0.042152 | IMPNRGZ
elc_spv_POL_001 | S01aH06 | 3.462e-06 | IMPNRGZ | elc_won_POL_001 | S01aH06 | 0.046718 | IMPNRGZ | elc_wof_POL_001 | S01aH06 | 0.044826 | IMPNRGZ
elc_spv_POL_001 | S02aH01 | 0 | IMPNRGZ | elc_won_POL_001 | S02aH01 | 0.10142 | IMPNRGZ | elc_wof_POL_001 | S02aH01 | 0.086273 | IMPNRGZ
elc_spv_POL_001 | S02aH02 | 0.044116 | IMPNRGZ | elc_won_POL_001 | S02aH02 | 0.04382 | IMPNRGZ | elc_wof_POL_001 | S02aH02 | 0.039403 | IMPNRGZ
elc_spv_POL_001 | S02aH03 | 0.098336 | IMPNRGZ | elc_won_POL_001 | S02aH03 | 0.027281 | IMPNRGZ | elc_wof_POL_001 | S02aH03 | 0.025283 | IMPNRGZ
elc_spv_POL_001 | S02aH04 | 0.096586 | IMPNRGZ | elc_won_POL_001 | S02aH04 | 0.027548 | IMPNRGZ | elc_wof_POL_001 | S02aH04 | 0.025852 | IMPNRGZ
elc_spv_POL_001 | S02aH05 | 0.070886 | IMPNRGZ | elc_won_POL_001 | S02aH05 | 0.02859 | IMPNRGZ | elc_wof_POL_001 | S02aH05 | 0.027779 | IMPNRGZ
elc_spv_POL_001 | S02aH06 | 0.017629 | IMPNRGZ | elc_won_POL_001 | S02aH06 | 0.033884 | IMPNRGZ | elc_wof_POL_001 | S02aH06 | 0.03087 | IMPNRGZ
elc_spv_POL_001 | S03aH01 | 0 | IMPNRGZ | elc_won_POL_001 | S03aH01 | 0.054608 | IMPNRGZ | elc_wof_POL_001 | S03aH01 | 0.049486 | IMPNRGZ
elc_spv_POL_001 | S03aH02 | 0.069596 | IMPNRGZ | elc_won_POL_001 | S03aH02 | 0.017832 | IMPNRGZ | elc_wof_POL_001 | S03aH02 | 0.022678 | IMPNRGZ
elc_spv_POL_001 | S03aH03 | 0.11564 | IMPNRGZ | elc_won_POL_001 | S03aH03 | 0.012411 | IMPNRGZ | elc_wof_POL_001 | S03aH03 | 0.016318 | IMPNRGZ
elc_spv_POL_001 | S03aH04 | 0.11173 | IMPNRGZ | elc_won_POL_001 | S03aH04 | 0.013941 | IMPNRGZ | elc_wof_POL_001 | S03aH04 | 0.018345 | IMPNRGZ
elc_spv_POL_001 | S03aH05 | 0.091259 | IMPNRGZ | elc_won_POL_001 | S03aH05 | 0.01525 | IMPNRGZ | elc_wof_POL_001 | S03aH05 | 0.020889 | IMPNRGZ
elc_spv_POL_001 | S03aH06 | 0.036769 | IMPNRGZ | elc_won_POL_001 | S03aH06 | 0.015846 | IMPNRGZ | elc_wof_POL_001 | S03aH06 | 0.019054 | IMPNRGZ
elc_spv_POL_001 | S04aH01 | 0 | IMPNRGZ | elc_won_POL_001 | S04aH01 | 0.094358 | IMPNRGZ | elc_wof_POL_001 | S04aH01 | 0.093989 | IMPNRGZ
elc_spv_POL_001 | S04aH02 | 0.01366 | IMPNRGZ | elc_won_POL_001 | S04aH02 | 0.041841 | IMPNRGZ | elc_wof_POL_001 | S04aH02 | 0.043895 | IMPNRGZ
elc_spv_POL_001 | S04aH03 | 0.053204 | IMPNRGZ | elc_won_POL_001 | S04aH03 | 0.027765 | IMPNRGZ | elc_wof_POL_001 | S04aH03 | 0.03197 | IMPNRGZ
elc_spv_POL_001 | S04aH04 | 0.05949 | IMPNRGZ | elc_won_POL_001 | S04aH04 | 0.027667 | IMPNRGZ | elc_wof_POL_001 | S04aH04 | 0.032111 | IMPNRGZ
elc_spv_POL_001 | S04aH05 | 0.037542 | IMPNRGZ | elc_won_POL_001 | S04aH05 | 0.030418 | IMPNRGZ | elc_wof_POL_001 | S04aH05 | 0.034761 | IMPNRGZ
elc_spv_POL_001 | S04aH06 | 0.0026691 | IMPNRGZ | elc_won_POL_001 | S04aH06 | 0.036928 | IMPNRGZ | elc_wof_POL_001 | S04aH06 | 0.0372 | IMPNRGZ
elc_spv_POL_002 | S01aH01 | 0 | IMPNRGZ | elc_won_POL_002 | S01aH01 | 0.12076 | IMPNRGZ | elc_wof_POL_002 | S01aH01 | 0.10299 | IMPNRGZ
elc_spv_POL_002 | S01aH02 | 0.0007791 | IMPNRGZ | elc_won_POL_002 | S01aH02 | 0.060124 | IMPNRGZ | elc_wof_POL_002 | S01aH02 | 0.050797 | IMPNRGZ
elc_spv_POL_002 | S01aH03 | 0.03079 | IMPNRGZ | elc_won_POL_002 | S01aH03 | 0.041533 | IMPNRGZ | elc_wof_POL_002 | S01aH03 | 0.038911 | IMPNRGZ
elc_spv_POL_002 | S01aH04 | 0.044377 | IMPNRGZ | elc_won_POL_002 | S01aH04 | 0.0401 | IMPNRGZ | elc_wof_POL_002 | S01aH04 | 0.037226 | IMPNRGZ
elc_spv_POL_002 | S01aH05 | 0.019049 | IMPNRGZ | elc_won_POL_002 | S01aH05 | 0.04401 | IMPNRGZ | elc_wof_POL_002 | S01aH05 | 0.038864 | IMPNRGZ
elc_spv_POL_002 | S01aH06 | 0 | IMPNRGZ | elc_won_POL_002 | S01aH06 | 0.047186 | IMPNRGZ | elc_wof_POL_002 | S01aH06 | 0.040264 | IMPNRGZ
elc_spv_POL_002 | S02aH01 | 0 | IMPNRGZ | elc_won_POL_002 | S02aH01 | 0.098092 | IMPNRGZ | elc_wof_POL_002 | S02aH01 | 0.092323 | IMPNRGZ
elc_spv_POL_002 | S02aH02 | 0.043621 | IMPNRGZ | elc_won_POL_002 | S02aH02 | 0.042836 | IMPNRGZ | elc_wof_POL_002 | S02aH02 | 0.044496 | IMPNRGZ
elc_spv_POL_002 | S02aH03 | 0.091243 | IMPNRGZ | elc_won_POL_002 | S02aH03 | 0.026825 | IMPNRGZ | elc_wof_POL_002 | S02aH03 | 0.030587 | IMPNRGZ
elc_spv_POL_002 | S02aH04 | 0.095299 | IMPNRGZ | elc_won_POL_002 | S02aH04 | 0.027067 | IMPNRGZ | elc_wof_POL_002 | S02aH04 | 0.027705 | IMPNRGZ
elc_spv_POL_002 | S02aH05 | 0.069582 | IMPNRGZ | elc_won_POL_002 | S02aH05 | 0.02943 | IMPNRGZ | elc_wof_POL_002 | S02aH05 | 0.030681 | IMPNRGZ
elc_spv_POL_002 | S02aH06 | 0.015075 | IMPNRGZ | elc_won_POL_002 | S02aH06 | 0.034984 | IMPNRGZ | elc_wof_POL_002 | S02aH06 | 0.034065 | IMPNRGZ
elc_spv_POL_002 | S03aH01 | 0 | IMPNRGZ | elc_won_POL_002 | S03aH01 | 0.049479 | IMPNRGZ | elc_wof_POL_002 | S03aH01 | 0.058642 | IMPNRGZ
elc_spv_POL_002 | S03aH02 | 0.070858 | IMPNRGZ | elc_won_POL_002 | S03aH02 | 0.01784 | IMPNRGZ | elc_wof_POL_002 | S03aH02 | 0.028441 | IMPNRGZ
elc_spv_POL_002 | S03aH03 | 0.11213 | IMPNRGZ | elc_won_POL_002 | S03aH03 | 0.012616 | IMPNRGZ | elc_wof_POL_002 | S03aH03 | 0.019593 | IMPNRGZ
elc_spv_POL_002 | S03aH04 | 0.10819 | IMPNRGZ | elc_won_POL_002 | S03aH04 | 0.013254 | IMPNRGZ | elc_wof_POL_002 | S03aH04 | 0.01969 | IMPNRGZ
elc_spv_POL_002 | S03aH05 | 0.089293 | IMPNRGZ | elc_won_POL_002 | S03aH05 | 0.01623 | IMPNRGZ | elc_wof_POL_002 | S03aH05 | 0.022412 | IMPNRGZ
elc_spv_POL_002 | S03aH06 | 0.032329 | IMPNRGZ | elc_won_POL_002 | S03aH06 | 0.017336 | IMPNRGZ | elc_wof_POL_002 | S03aH06 | 0.022351 | IMPNRGZ
elc_spv_POL_002 | S04aH01 | 0 | IMPNRGZ | elc_won_POL_002 | S04aH01 | 0.093906 | IMPNRGZ | elc_wof_POL_002 | S04aH01 | 0.086602 | IMPNRGZ
elc_spv_POL_002 | S04aH02 | 0.016608 | IMPNRGZ | elc_won_POL_002 | S04aH02 | 0.03976 | IMPNRGZ | elc_wof_POL_002 | S04aH02 | 0.042889 | IMPNRGZ
elc_spv_POL_002 | S04aH03 | 0.058352 | IMPNRGZ | elc_won_POL_002 | S04aH03 | 0.026937 | IMPNRGZ | elc_wof_POL_002 | S04aH03 | 0.032539 | IMPNRGZ
elc_spv_POL_002 | S04aH04 | 0.062954 | IMPNRGZ | elc_won_POL_002 | S04aH04 | 0.028796 | IMPNRGZ | elc_wof_POL_002 | S04aH04 | 0.031528 | IMPNRGZ
elc_spv_POL_002 | S04aH05 | 0.037595 | IMPNRGZ | elc_won_POL_002 | S04aH05 | 0.032402 | IMPNRGZ | elc_wof_POL_002 | S04aH05 | 0.032395 | IMPNRGZ
elc_spv_POL_002 | S04aH06 | 0.0018692 | IMPNRGZ | elc_won_POL_002 | S04aH06 | 0.038493 | IMPNRGZ | elc_wof_POL_002 | S04aH06 | 0.034007 | IMPNRGZ
elc_spv_POL_003 | S01aH01 | 0 | IMPNRGZ | elc_won_POL_003 | S01aH01 | 0.1184 | IMPNRGZ | elc_wof_POL_003 | S01aH01 | 0.10992 | IMPNRGZ
elc_spv_POL_003 | S01aH02 | 0.00050067 | IMPNRGZ | elc_won_POL_003 | S01aH02 | 0.059794 | IMPNRGZ | elc_wof_POL_003 | S01aH02 | 0.05367 | IMPNRGZ
elc_spv_POL_003 | S01aH03 | 0.027646 | IMPNRGZ | elc_won_POL_003 | S01aH03 | 0.042821 | IMPNRGZ | elc_wof_POL_003 | S01aH03 | 0.040241 | IMPNRGZ
elc_spv_POL_003 | S01aH04 | 0.039822 | IMPNRGZ | elc_won_POL_003 | S01aH04 | 0.039417 | IMPNRGZ | elc_wof_POL_003 | S01aH04 | 0.03835 | IMPNRGZ
elc_spv_POL_003 | S01aH05 | 0.014836 | IMPNRGZ | elc_won_POL_003 | S01aH05 | 0.041998 | IMPNRGZ | elc_wof_POL_003 | S01aH05 | 0.040423 | IMPNRGZ
elc_spv_POL_003 | S01aH06 | 0 | IMPNRGZ | elc_won_POL_003 | S01aH06 | 0.045189 | IMPNRGZ | elc_wof_POL_003 | S01aH06 | 0.042511 | IMPNRGZ
elc_spv_POL_003 | S02aH01 | 0 | IMPNRGZ | elc_won_POL_003 | S02aH01 | 0.097012 | IMPNRGZ | elc_wof_POL_003 | S02aH01 | 0.089436 | IMPNRGZ
elc_spv_POL_003 | S02aH02 | 0.04608 | IMPNRGZ | elc_won_POL_003 | S02aH02 | 0.043399 | IMPNRGZ | elc_wof_POL_003 | S02aH02 | 0.042472 | IMPNRGZ
elc_spv_POL_003 | S02aH03 | 0.09478 | IMPNRGZ | elc_won_POL_003 | S02aH03 | 0.028929 | IMPNRGZ | elc_wof_POL_003 | S02aH03 | 0.028022 | IMPNRGZ
elc_spv_POL_003 | S02aH04 | 0.096107 | IMPNRGZ | elc_won_POL_003 | S02aH04 | 0.031062 | IMPNRGZ | elc_wof_POL_003 | S02aH04 | 0.02583 | IMPNRGZ
elc_spv_POL_003 | S02aH05 | 0.070432 | IMPNRGZ | elc_won_POL_003 | S02aH05 | 0.030844 | IMPNRGZ | elc_wof_POL_003 | S02aH05 | 0.028868 | IMPNRGZ
elc_spv_POL_003 | S02aH06 | 0.016363 | IMPNRGZ | elc_won_POL_003 | S02aH06 | 0.034325 | IMPNRGZ | elc_wof_POL_003 | S02aH06 | 0.032334 | IMPNRGZ
elc_spv_POL_003 | S03aH01 | 0 | IMPNRGZ | elc_won_POL_003 | S03aH01 | 0.052053 | IMPNRGZ | elc_wof_POL_003 | S03aH01 | 0.054394 | IMPNRGZ
elc_spv_POL_003 | S03aH02 | 0.072652 | IMPNRGZ | elc_won_POL_003 | S03aH02 | 0.017213 | IMPNRGZ | elc_wof_POL_003 | S03aH02 | 0.026305 | IMPNRGZ
elc_spv_POL_003 | S03aH03 | 0.11428 | IMPNRGZ | elc_won_POL_003 | S03aH03 | 0.012912 | IMPNRGZ | elc_wof_POL_003 | S03aH03 | 0.018215 | IMPNRGZ
elc_spv_POL_003 | S03aH04 | 0.11011 | IMPNRGZ | elc_won_POL_003 | S03aH04 | 0.015049 | IMPNRGZ | elc_wof_POL_003 | S03aH04 | 0.01889 | IMPNRGZ
elc_spv_POL_003 | S03aH05 | 0.089898 | IMPNRGZ | elc_won_POL_003 | S03aH05 | 0.016808 | IMPNRGZ | elc_wof_POL_003 | S03aH05 | 0.022023 | IMPNRGZ
elc_spv_POL_003 | S03aH06 | 0.034446 | IMPNRGZ | elc_won_POL_003 | S03aH06 | 0.017014 | IMPNRGZ | elc_wof_POL_003 | S03aH06 | 0.02105 | IMPNRGZ
elc_spv_POL_003 | S04aH01 | 0 | IMPNRGZ | elc_won_POL_003 | S04aH01 | 0.092778 | IMPNRGZ | elc_wof_POL_003 | S04aH01 | 0.090104 | IMPNRGZ
elc_spv_POL_003 | S04aH02 | 0.016186 | IMPNRGZ | elc_won_POL_003 | S04aH02 | 0.041492 | IMPNRGZ | elc_wof_POL_003 | S04aH02 | 0.043594 | IMPNRGZ
elc_spv_POL_003 | S04aH03 | 0.057821 | IMPNRGZ | elc_won_POL_003 | S04aH03 | 0.027272 | IMPNRGZ | elc_wof_POL_003 | S04aH03 | 0.032318 | IMPNRGZ
elc_spv_POL_003 | S04aH04 | 0.060795 | IMPNRGZ | elc_won_POL_003 | S04aH04 | 0.027882 | IMPNRGZ | elc_wof_POL_003 | S04aH04 | 0.031547 | IMPNRGZ
elc_spv_POL_003 | S04aH05 | 0.03542 | IMPNRGZ | elc_won_POL_003 | S04aH05 | 0.031042 | IMPNRGZ | elc_wof_POL_003 | S04aH05 | 0.033721 | IMPNRGZ
elc_spv_POL_003 | S04aH06 | 0.0018245 | IMPNRGZ | elc_won_POL_003 | S04aH06 | 0.03529 | IMPNRGZ | elc_wof_POL_003 | S04aH06 | 0.035759 | IMPNRGZ
elc_spv_POL_004 | S01aH01 | 0 | IMPNRGZ | elc_won_POL_004 | S01aH01 | 0.11825 | IMPNRGZ | elc_wof_POL_004 | S01aH01 | 0.094347 | IMPNRGZ
elc_spv_POL_004 | S01aH02 | 0.00033399 | IMPNRGZ | elc_won_POL_004 | S01aH02 | 0.058797 | IMPNRGZ | elc_wof_POL_004 | S01aH02 | 0.048543 | IMPNRGZ
elc_spv_POL_004 | S01aH03 | 0.023123 | IMPNRGZ | elc_won_POL_004 | S01aH03 | 0.041241 | IMPNRGZ | elc_wof_POL_004 | S01aH03 | 0.036464 | IMPNRGZ
elc_spv_POL_004 | S01aH04 | 0.03315 | IMPNRGZ | elc_won_POL_004 | S01aH04 | 0.039573 | IMPNRGZ | elc_wof_POL_004 | S01aH04 | 0.036589 | IMPNRGZ
elc_spv_POL_004 | S01aH05 | 0.013261 | IMPNRGZ | elc_won_POL_004 | S01aH05 | 0.042643 | IMPNRGZ | elc_wof_POL_004 | S01aH05 | 0.037376 | IMPNRGZ
elc_spv_POL_004 | S01aH06 | 0 | IMPNRGZ | elc_won_POL_004 | S01aH06 | 0.045492 | IMPNRGZ | elc_wof_POL_004 | S01aH06 | 0.037517 | IMPNRGZ
elc_spv_POL_004 | S02aH01 | 0 | IMPNRGZ | elc_won_POL_004 | S02aH01 | 0.098547 | IMPNRGZ | elc_wof_POL_004 | S02aH01 | 0.095422 | IMPNRGZ
elc_spv_POL_004 | S02aH02 | 0.047451 | IMPNRGZ | elc_won_POL_004 | S02aH02 | 0.04364 | IMPNRGZ | elc_wof_POL_004 | S02aH02 | 0.043919 | IMPNRGZ
elc_spv_POL_004 | S02aH03 | 0.10469 | IMPNRGZ | elc_won_POL_004 | S02aH03 | 0.028255 | IMPNRGZ | elc_wof_POL_004 | S02aH03 | 0.031761 | IMPNRGZ
elc_spv_POL_004 | S02aH04 | 0.10151 | IMPNRGZ | elc_won_POL_004 | S02aH04 | 0.029266 | IMPNRGZ | elc_wof_POL_004 | S02aH04 | 0.031056 | IMPNRGZ
elc_spv_POL_004 | S02aH05 | 0.074897 | IMPNRGZ | elc_won_POL_004 | S02aH05 | 0.030574 | IMPNRGZ | elc_wof_POL_004 | S02aH05 | 0.033359 | IMPNRGZ
elc_spv_POL_004 | S02aH06 | 0.017519 | IMPNRGZ | elc_won_POL_004 | S02aH06 | 0.036006 | IMPNRGZ | elc_wof_POL_004 | S02aH06 | 0.035734 | IMPNRGZ
elc_spv_POL_004 | S03aH01 | 0 | IMPNRGZ | elc_won_POL_004 | S03aH01 | 0.048536 | IMPNRGZ | elc_wof_POL_004 | S03aH01 | 0.062742 | IMPNRGZ
elc_spv_POL_004 | S03aH02 | 0.070547 | IMPNRGZ | elc_won_POL_004 | S03aH02 | 0.017178 | IMPNRGZ | elc_wof_POL_004 | S03aH02 | 0.029302 | IMPNRGZ
elc_spv_POL_004 | S03aH03 | 0.11335 | IMPNRGZ | elc_won_POL_004 | S03aH03 | 0.01209 | IMPNRGZ | elc_wof_POL_004 | S03aH03 | 0.021289 | IMPNRGZ
elc_spv_POL_004 | S03aH04 | 0.11319 | IMPNRGZ | elc_won_POL_004 | S03aH04 | 0.013007 | IMPNRGZ | elc_wof_POL_004 | S03aH04 | 0.021178 | IMPNRGZ
elc_spv_POL_004 | S03aH05 | 0.092383 | IMPNRGZ | elc_won_POL_004 | S03aH05 | 0.013971 | IMPNRGZ | elc_wof_POL_004 | S03aH05 | 0.021868 | IMPNRGZ
elc_spv_POL_004 | S03aH06 | 0.038239 | IMPNRGZ | elc_won_POL_004 | S03aH06 | 0.015287 | IMPNRGZ | elc_wof_POL_004 | S03aH06 | 0.02195 | IMPNRGZ
elc_spv_POL_004 | S04aH01 | 0 | IMPNRGZ | elc_won_POL_004 | S04aH01 | 0.097267 | IMPNRGZ | elc_wof_POL_004 | S04aH01 | 0.086839 | IMPNRGZ
elc_spv_POL_004 | S04aH02 | 0.012812 | IMPNRGZ | elc_won_POL_004 | S04aH02 | 0.043579 | IMPNRGZ | elc_wof_POL_004 | S04aH02 | 0.04345 | IMPNRGZ
elc_spv_POL_004 | S04aH03 | 0.050246 | IMPNRGZ | elc_won_POL_004 | S04aH03 | 0.028684 | IMPNRGZ | elc_wof_POL_004 | S04aH03 | 0.033547 | IMPNRGZ
elc_spv_POL_004 | S04aH04 | 0.056342 | IMPNRGZ | elc_won_POL_004 | S04aH04 | 0.029372 | IMPNRGZ | elc_wof_POL_004 | S04aH04 | 0.032175 | IMPNRGZ
elc_spv_POL_004 | S04aH05 | 0.03447 | IMPNRGZ | elc_won_POL_004 | S04aH05 | 0.032386 | IMPNRGZ | elc_wof_POL_004 | S04aH05 | 0.031596 | IMPNRGZ
elc_spv_POL_004 | S04aH06 | 0.0024934 | IMPNRGZ | elc_won_POL_004 | S04aH06 | 0.036353 | IMPNRGZ | elc_wof_POL_004 | S04aH06 | 0.031975 | IMPNRGZ
elc_spv_POL_005 | S01aH01 | 0 | IMPNRGZ | elc_won_POL_005 | S01aH01 | 0.11543 | IMPNRGZ | elc_wof_POL_005 | S01aH01 | 0.098104 | IMPNRGZ
elc_spv_POL_005 | S01aH02 | 0.00043089 | IMPNRGZ | elc_won_POL_005 | S01aH02 | 0.058254 | IMPNRGZ | elc_wof_POL_005 | S01aH02 | 0.049478 | IMPNRGZ
elc_spv_POL_005 | S01aH03 | 0.023735 | IMPNRGZ | elc_won_POL_005 | S01aH03 | 0.041163 | IMPNRGZ | elc_wof_POL_005 | S01aH03 | 0.038015 | IMPNRGZ
elc_spv_POL_005 | S01aH04 | 0.032047 | IMPNRGZ | elc_won_POL_005 | S01aH04 | 0.038008 | IMPNRGZ | elc_wof_POL_005 | S01aH04 | 0.036806 | IMPNRGZ
elc_spv_POL_005 | S01aH05 | 0.011383 | IMPNRGZ | elc_won_POL_005 | S01aH05 | 0.041078 | IMPNRGZ | elc_wof_POL_005 | S01aH05 | 0.037312 | IMPNRGZ
elc_spv_POL_005 | S01aH06 | 0 | IMPNRGZ | elc_won_POL_005 | S01aH06 | 0.044533 | IMPNRGZ | elc_wof_POL_005 | S01aH06 | 0.03816 | IMPNRGZ
elc_spv_POL_005 | S02aH01 | 0 | IMPNRGZ | elc_won_POL_005 | S02aH01 | 0.094914 | IMPNRGZ | elc_wof_POL_005 | S02aH01 | 0.094327 | IMPNRGZ
elc_spv_POL_005 | S02aH02 | 0.048859 | IMPNRGZ | elc_won_POL_005 | S02aH02 | 0.041352 | IMPNRGZ | elc_wof_POL_005 | S02aH02 | 0.043567 | IMPNRGZ
elc_spv_POL_005 | S02aH03 | 0.10536 | IMPNRGZ | elc_won_POL_005 | S02aH03 | 0.027182 | IMPNRGZ | elc_wof_POL_005 | S02aH03 | 0.031474 | IMPNRGZ
elc_spv_POL_005 | S02aH04 | 0.10288 | IMPNRGZ | elc_won_POL_005 | S02aH04 | 0.029262 | IMPNRGZ | elc_wof_POL_005 | S02aH04 | 0.030292 | IMPNRGZ
elc_spv_POL_005 | S02aH05 | 0.074854 | IMPNRGZ | elc_won_POL_005 | S02aH05 | 0.030781 | IMPNRGZ | elc_wof_POL_005 | S02aH05 | 0.03297 | IMPNRGZ
elc_spv_POL_005 | S02aH06 | 0.016952 | IMPNRGZ | elc_won_POL_005 | S02aH06 | 0.035138 | IMPNRGZ | elc_wof_POL_005 | S02aH06 | 0.035519 | IMPNRGZ
elc_spv_POL_005 | S03aH01 | 0 | IMPNRGZ | elc_won_POL_005 | S03aH01 | 0.052582 | IMPNRGZ | elc_wof_POL_005 | S03aH01 | 0.059311 | IMPNRGZ
elc_spv_POL_005 | S03aH02 | 0.074122 | IMPNRGZ | elc_won_POL_005 | S03aH02 | 0.02006 | IMPNRGZ | elc_wof_POL_005 | S03aH02 | 0.028073 | IMPNRGZ
elc_spv_POL_005 | S03aH03 | 0.11219 | IMPNRGZ | elc_won_POL_005 | S03aH03 | 0.014736 | IMPNRGZ | elc_wof_POL_005 | S03aH03 | 0.020183 | IMPNRGZ
elc_spv_POL_005 | S03aH04 | 0.10999 | IMPNRGZ | elc_won_POL_005 | S03aH04 | 0.01711 | IMPNRGZ | elc_wof_POL_005 | S03aH04 | 0.021016 | IMPNRGZ
elc_spv_POL_005 | S03aH05 | 0.090705 | IMPNRGZ | elc_won_POL_005 | S03aH05 | 0.019493 | IMPNRGZ | elc_wof_POL_005 | S03aH05 | 0.022884 | IMPNRGZ
elc_spv_POL_005 | S03aH06 | 0.036126 | IMPNRGZ | elc_won_POL_005 | S03aH06 | 0.018698 | IMPNRGZ | elc_wof_POL_005 | S03aH06 | 0.021962 | IMPNRGZ
elc_spv_POL_005 | S04aH01 | 0 | IMPNRGZ | elc_won_POL_005 | S04aH01 | 0.091239 | IMPNRGZ | elc_wof_POL_005 | S04aH01 | 0.085308 | IMPNRGZ
elc_spv_POL_005 | S04aH02 | 0.016492 | IMPNRGZ | elc_won_POL_005 | S04aH02 | 0.042804 | IMPNRGZ | elc_wof_POL_005 | S04aH02 | 0.043363 | IMPNRGZ
elc_spv_POL_005 | S04aH03 | 0.054852 | IMPNRGZ | elc_won_POL_005 | S04aH03 | 0.029684 | IMPNRGZ | elc_wof_POL_005 | S04aH03 | 0.03351 | IMPNRGZ
elc_spv_POL_005 | S04aH04 | 0.055248 | IMPNRGZ | elc_won_POL_005 | S04aH04 | 0.029315 | IMPNRGZ | elc_wof_POL_005 | S04aH04 | 0.032808 | IMPNRGZ
elc_spv_POL_005 | S04aH05 | 0.031733 | IMPNRGZ | elc_won_POL_005 | S04aH05 | 0.032127 | IMPNRGZ | elc_wof_POL_005 | S04aH05 | 0.032533 | IMPNRGZ
elc_spv_POL_005 | S04aH06 | 0.0020294 | IMPNRGZ | elc_won_POL_005 | S04aH06 | 0.035062 | IMPNRGZ | elc_wof_POL_005 | S04aH06 | 0.033026 | IMPNRGZ
elc_spv_POL_006 | S01aH01 | 0 | IMPNRGZ | elc_won_POL_006 | S01aH01 | 0.11336 | IMPNRGZ | elc_wof_POL_006 | S01aH01 | 0.09947 | IMPNRGZ
elc_spv_POL_006 | S01aH02 | 0.0010566 | IMPNRGZ | elc_won_POL_006 | S01aH02 | 0.056173 | IMPNRGZ | elc_wof_POL_006 | S01aH02 | 0.050393 | IMPNRGZ
elc_spv_POL_006 | S01aH03 | 0.024631 | IMPNRGZ | elc_won_POL_006 | S01aH03 | 0.040366 | IMPNRGZ | elc_wof_POL_006 | S01aH03 | 0.038182 | IMPNRGZ
elc_spv_POL_006 | S01aH04 | 0.030503 | IMPNRGZ | elc_won_POL_006 | S01aH04 | 0.03836 | IMPNRGZ | elc_wof_POL_006 | S01aH04 | 0.037337 | IMPNRGZ
elc_spv_POL_006 | S01aH05 | 0.009022 | IMPNRGZ | elc_won_POL_006 | S01aH05 | 0.041628 | IMPNRGZ | elc_wof_POL_006 | S01aH05 | 0.038615 | IMPNRGZ
elc_spv_POL_006 | S01aH06 | 0 | IMPNRGZ | elc_won_POL_006 | S01aH06 | 0.044352 | IMPNRGZ | elc_wof_POL_006 | S01aH06 | 0.039519 | IMPNRGZ
elc_spv_POL_006 | S02aH01 | 9.3266e-05 | IMPNRGZ | elc_won_POL_006 | S02aH01 | 0.099745 | IMPNRGZ | elc_wof_POL_006 | S02aH01 | 0.092996 | IMPNRGZ
elc_spv_POL_006 | S02aH02 | 0.061243 | IMPNRGZ | elc_won_POL_006 | S02aH02 | 0.044896 | IMPNRGZ | elc_wof_POL_006 | S02aH02 | 0.043282 | IMPNRGZ
elc_spv_POL_006 | S02aH03 | 0.11179 | IMPNRGZ | elc_won_POL_006 | S02aH03 | 0.026761 | IMPNRGZ | elc_wof_POL_006 | S02aH03 | 0.031242 | IMPNRGZ
elc_spv_POL_006 | S02aH04 | 0.10564 | IMPNRGZ | elc_won_POL_006 | S02aH04 | 0.026704 | IMPNRGZ | elc_wof_POL_006 | S02aH04 | 0.030406 | IMPNRGZ
elc_spv_POL_006 | S02aH05 | 0.078197 | IMPNRGZ | elc_won_POL_006 | S02aH05 | 0.028724 | IMPNRGZ | elc_wof_POL_006 | S02aH05 | 0.03259 | IMPNRGZ
elc_spv_POL_006 | S02aH06 | 0.014935 | IMPNRGZ | elc_won_POL_006 | S02aH06 | 0.033203 | IMPNRGZ | elc_wof_POL_006 | S02aH06 | 0.034223 | IMPNRGZ
elc_spv_POL_006 | S03aH01 | 0.0011668 | IMPNRGZ | elc_won_POL_006 | S03aH01 | 0.054204 | IMPNRGZ | elc_wof_POL_006 | S03aH01 | 0.058302 | IMPNRGZ
elc_spv_POL_006 | S03aH02 | 0.079681 | IMPNRGZ | elc_won_POL_006 | S03aH02 | 0.019949 | IMPNRGZ | elc_wof_POL_006 | S03aH02 | 0.02843 | IMPNRGZ
elc_spv_POL_006 | S03aH03 | 0.10874 | IMPNRGZ | elc_won_POL_006 | S03aH03 | 0.014594 | IMPNRGZ | elc_wof_POL_006 | S03aH03 | 0.020484 | IMPNRGZ
elc_spv_POL_006 | S03aH04 | 0.10591 | IMPNRGZ | elc_won_POL_006 | S03aH04 | 0.016277 | IMPNRGZ | elc_wof_POL_006 | S03aH04 | 0.021591 | IMPNRGZ
elc_spv_POL_006 | S03aH05 | 0.087284 | IMPNRGZ | elc_won_POL_006 | S03aH05 | 0.017871 | IMPNRGZ | elc_wof_POL_006 | S03aH05 | 0.022402 | IMPNRGZ
elc_spv_POL_006 | S03aH06 | 0.03159 | IMPNRGZ | elc_won_POL_006 | S03aH06 | 0.01858 | IMPNRGZ | elc_wof_POL_006 | S03aH06 | 0.020962 | IMPNRGZ
elc_spv_POL_006 | S04aH01 | 0 | IMPNRGZ | elc_won_POL_006 | S04aH01 | 0.092151 | IMPNRGZ | elc_wof_POL_006 | S04aH01 | 0.086267 | IMPNRGZ
elc_spv_POL_006 | S04aH02 | 0.016721 | IMPNRGZ | elc_won_POL_006 | S04aH02 | 0.042514 | IMPNRGZ | elc_wof_POL_006 | S04aH02 | 0.043089 | IMPNRGZ
elc_spv_POL_006 | S04aH03 | 0.051198 | IMPNRGZ | elc_won_POL_006 | S04aH03 | 0.029016 | IMPNRGZ | elc_wof_POL_006 | S04aH03 | 0.03308 | IMPNRGZ
elc_spv_POL_006 | S04aH04 | 0.051255 | IMPNRGZ | elc_won_POL_006 | S04aH04 | 0.030321 | IMPNRGZ | elc_wof_POL_006 | S04aH04 | 0.032073 | IMPNRGZ
elc_spv_POL_006 | S04aH05 | 0.027736 | IMPNRGZ | elc_won_POL_006 | S04aH05 | 0.032548 | IMPNRGZ | elc_wof_POL_006 | S04aH05 | 0.032172 | IMPNRGZ
elc_spv_POL_006 | S04aH06 | 0.0015991 | IMPNRGZ | elc_won_POL_006 | S04aH06 | 0.037704 | IMPNRGZ | elc_wof_POL_006 | S04aH06 | 0.032893 | IMPNRGZ
elc_spv_POL_007 | S01aH01 | 0 | IMPNRGZ | elc_won_POL_007 | S01aH01 | 0.11679 | IMPNRGZ | elc_wof_POL_007 | S01aH01 | 0.10038 | IMPNRGZ
elc_spv_POL_007 | S01aH02 | 0.00052264 | IMPNRGZ | elc_won_POL_007 | S01aH02 | 0.058753 | IMPNRGZ | elc_wof_POL_007 | S01aH02 | 0.050619 | IMPNRGZ
elc_spv_POL_007 | S01aH03 | 0.021031 | IMPNRGZ | elc_won_POL_007 | S01aH03 | 0.042013 | IMPNRGZ | elc_wof_POL_007 | S01aH03 | 0.038546 | IMPNRGZ
elc_spv_POL_007 | S01aH04 | 0.030617 | IMPNRGZ | elc_won_POL_007 | S01aH04 | 0.038401 | IMPNRGZ | elc_wof_POL_007 | S01aH04 | 0.039786 | IMPNRGZ
elc_spv_POL_007 | S01aH05 | 0.011597 | IMPNRGZ | elc_won_POL_007 | S01aH05 | 0.040799 | IMPNRGZ | elc_wof_POL_007 | S01aH05 | 0.040644 | IMPNRGZ
elc_spv_POL_007 | S01aH06 | 0 | IMPNRGZ | elc_won_POL_007 | S01aH06 | 0.044362 | IMPNRGZ | elc_wof_POL_007 | S01aH06 | 0.041553 | IMPNRGZ
elc_spv_POL_007 | S02aH01 | 0 | IMPNRGZ | elc_won_POL_007 | S02aH01 | 0.098516 | IMPNRGZ | elc_wof_POL_007 | S02aH01 | 0.084534 | IMPNRGZ
elc_spv_POL_007 | S02aH02 | 0.052321 | IMPNRGZ | elc_won_POL_007 | S02aH02 | 0.043161 | IMPNRGZ | elc_wof_POL_007 | S02aH02 | 0.038791 | IMPNRGZ
elc_spv_POL_007 | S02aH03 | 0.10957 | IMPNRGZ | elc_won_POL_007 | S02aH03 | 0.028003 | IMPNRGZ | elc_wof_POL_007 | S02aH03 | 0.027667 | IMPNRGZ
elc_spv_POL_007 | S02aH04 | 0.1045 | IMPNRGZ | elc_won_POL_007 | S02aH04 | 0.029398 | IMPNRGZ | elc_wof_POL_007 | S02aH04 | 0.028323 | IMPNRGZ
elc_spv_POL_007 | S02aH05 | 0.083482 | IMPNRGZ | elc_won_POL_007 | S02aH05 | 0.030736 | IMPNRGZ | elc_wof_POL_007 | S02aH05 | 0.029805 | IMPNRGZ
elc_spv_POL_007 | S02aH06 | 0.020301 | IMPNRGZ | elc_won_POL_007 | S02aH06 | 0.035046 | IMPNRGZ | elc_wof_POL_007 | S02aH06 | 0.03236 | IMPNRGZ
elc_spv_POL_007 | S03aH01 | 1.9219e-06 | IMPNRGZ | elc_won_POL_007 | S03aH01 | 0.05279 | IMPNRGZ | elc_wof_POL_007 | S03aH01 | 0.058357 | IMPNRGZ
elc_spv_POL_007 | S03aH02 | 0.069399 | IMPNRGZ | elc_won_POL_007 | S03aH02 | 0.018448 | IMPNRGZ | elc_wof_POL_007 | S03aH02 | 0.028651 | IMPNRGZ
elc_spv_POL_007 | S03aH03 | 0.10338 | IMPNRGZ | elc_won_POL_007 | S03aH03 | 0.013809 | IMPNRGZ | elc_wof_POL_007 | S03aH03 | 0.02159 | IMPNRGZ
elc_spv_POL_007 | S03aH04 | 0.10546 | IMPNRGZ | elc_won_POL_007 | S03aH04 | 0.016124 | IMPNRGZ | elc_wof_POL_007 | S03aH04 | 0.020446 | IMPNRGZ
elc_spv_POL_007 | S03aH05 | 0.092895 | IMPNRGZ | elc_won_POL_007 | S03aH05 | 0.019524 | IMPNRGZ | elc_wof_POL_007 | S03aH05 | 0.021248 | IMPNRGZ
elc_spv_POL_007 | S03aH06 | 0.039763 | IMPNRGZ | elc_won_POL_007 | S03aH06 | 0.018699 | IMPNRGZ | elc_wof_POL_007 | S03aH06 | 0.021755 | IMPNRGZ
elc_spv_POL_007 | S04aH01 | 0 | IMPNRGZ | elc_won_POL_007 | S04aH01 | 0.090855 | IMPNRGZ | elc_wof_POL_007 | S04aH01 | 0.092644 | IMPNRGZ
elc_spv_POL_007 | S04aH02 | 0.016146 | IMPNRGZ | elc_won_POL_007 | S04aH02 | 0.040331 | IMPNRGZ | elc_wof_POL_007 | S04aH02 | 0.044406 | IMPNRGZ
elc_spv_POL_007 | S04aH03 | 0.052117 | IMPNRGZ | elc_won_POL_007 | S04aH03 | 0.028084 | IMPNRGZ | elc_wof_POL_007 | S04aH03 | 0.03422 | IMPNRGZ
elc_spv_POL_007 | S04aH04 | 0.051688 | IMPNRGZ | elc_won_POL_007 | S04aH04 | 0.029019 | IMPNRGZ | elc_wof_POL_007 | S04aH04 | 0.032978 | IMPNRGZ
elc_spv_POL_007 | S04aH05 | 0.032816 | IMPNRGZ | elc_won_POL_007 | S04aH05 | 0.030998 | IMPNRGZ | elc_wof_POL_007 | S04aH05 | 0.033551 | IMPNRGZ
elc_spv_POL_007 | S04aH06 | 0.0023895 | IMPNRGZ | elc_won_POL_007 | S04aH06 | 0.035345 | IMPNRGZ | elc_wof_POL_007 | S04aH06 | 0.037143 | IMPNRGZ
elc_spv_POL_008 | S01aH01 | 0 | IMPNRGZ | elc_won_POL_008 | S01aH01 | 0.11843 | IMPNRGZ | elc_wof_POL_008 | S01aH01 | 0.09632 | IMPNRGZ
elc_spv_POL_008 | S01aH02 | 0.00078925 | IMPNRGZ | elc_won_POL_008 | S01aH02 | 0.058178 | IMPNRGZ | elc_wof_POL_008 | S01aH02 | 0.047376 | IMPNRGZ
elc_spv_POL_008 | S01aH03 | 0.024606 | IMPNRGZ | elc_won_POL_008 | S01aH03 | 0.040623 | IMPNRGZ | elc_wof_POL_008 | S01aH03 | 0.035998 | IMPNRGZ
elc_spv_POL_008 | S01aH04 | 0.031904 | IMPNRGZ | elc_won_POL_008 | S01aH04 | 0.03779 | IMPNRGZ | elc_wof_POL_008 | S01aH04 | 0.037836 | IMPNRGZ
elc_spv_POL_008 | S01aH05 | 0.010439 | IMPNRGZ | elc_won_POL_008 | S01aH05 | 0.04096 | IMPNRGZ | elc_wof_POL_008 | S01aH05 | 0.038911 | IMPNRGZ
elc_spv_POL_008 | S01aH06 | 0 | IMPNRGZ | elc_won_POL_008 | S01aH06 | 0.045109 | IMPNRGZ | elc_wof_POL_008 | S01aH06 | 0.039337 | IMPNRGZ
elc_spv_POL_008 | S02aH01 | 0 | IMPNRGZ | elc_won_POL_008 | S02aH01 | 0.089968 | IMPNRGZ | elc_wof_POL_008 | S02aH01 | 0.089815 | IMPNRGZ
elc_spv_POL_008 | S02aH02 | 0.055679 | IMPNRGZ | elc_won_POL_008 | S02aH02 | 0.039095 | IMPNRGZ | elc_wof_POL_008 | S02aH02 | 0.041077 | IMPNRGZ
elc_spv_POL_008 | S02aH03 | 0.11266 | IMPNRGZ | elc_won_POL_008 | S02aH03 | 0.026592 | IMPNRGZ | elc_wof_POL_008 | S02aH03 | 0.030435 | IMPNRGZ
elc_spv_POL_008 | S02aH04 | 0.10896 | IMPNRGZ | elc_won_POL_008 | S02aH04 | 0.028232 | IMPNRGZ | elc_wof_POL_008 | S02aH04 | 0.030223 | IMPNRGZ
elc_spv_POL_008 | S02aH05 | 0.081229 | IMPNRGZ | elc_won_POL_008 | S02aH05 | 0.028823 | IMPNRGZ | elc_wof_POL_008 | S02aH05 | 0.031786 | IMPNRGZ
elc_spv_POL_008 | S02aH06 | 0.016503 | IMPNRGZ | elc_won_POL_008 | S02aH06 | 0.032245 | IMPNRGZ | elc_wof_POL_008 | S02aH06 | 0.034085 | IMPNRGZ
elc_spv_POL_008 | S03aH01 | 0.00038474 | IMPNRGZ | elc_won_POL_008 | S03aH01 | 0.051181 | IMPNRGZ | elc_wof_POL_008 | S03aH01 | 0.06404 | IMPNRGZ
elc_spv_POL_008 | S03aH02 | 0.074307 | IMPNRGZ | elc_won_POL_008 | S03aH02 | 0.021701 | IMPNRGZ | elc_wof_POL_008 | S03aH02 | 0.03019 | IMPNRGZ
elc_spv_POL_008 | S03aH03 | 0.1064 | IMPNRGZ | elc_won_POL_008 | S03aH03 | 0.015992 | IMPNRGZ | elc_wof_POL_008 | S03aH03 | 0.02187 | IMPNRGZ
elc_spv_POL_008 | S03aH04 | 0.10281 | IMPNRGZ | elc_won_POL_008 | S03aH04 | 0.018153 | IMPNRGZ | elc_wof_POL_008 | S03aH04 | 0.020376 | IMPNRGZ
elc_spv_POL_008 | S03aH05 | 0.085478 | IMPNRGZ | elc_won_POL_008 | S03aH05 | 0.021212 | IMPNRGZ | elc_wof_POL_008 | S03aH05 | 0.022782 | IMPNRGZ
elc_spv_POL_008 | S03aH06 | 0.032621 | IMPNRGZ | elc_won_POL_008 | S03aH06 | 0.018455 | IMPNRGZ | elc_wof_POL_008 | S03aH06 | 0.025565 | IMPNRGZ
elc_spv_POL_008 | S04aH01 | 0 | IMPNRGZ | elc_won_POL_008 | S04aH01 | 0.09431 | IMPNRGZ | elc_wof_POL_008 | S04aH01 | 0.088445 | IMPNRGZ
elc_spv_POL_008 | S04aH02 | 0.017265 | IMPNRGZ | elc_won_POL_008 | S04aH02 | 0.043522 | IMPNRGZ | elc_wof_POL_008 | S04aH02 | 0.042501 | IMPNRGZ
elc_spv_POL_008 | S04aH03 | 0.053993 | IMPNRGZ | elc_won_POL_008 | S04aH03 | 0.030524 | IMPNRGZ | elc_wof_POL_008 | S04aH03 | 0.0327 | IMPNRGZ
elc_spv_POL_008 | S04aH04 | 0.052271 | IMPNRGZ | elc_won_POL_008 | S04aH04 | 0.030915 | IMPNRGZ | elc_wof_POL_008 | S04aH04 | 0.03135 | IMPNRGZ
elc_spv_POL_008 | S04aH05 | 0.029876 | IMPNRGZ | elc_won_POL_008 | S04aH05 | 0.032326 | IMPNRGZ | elc_wof_POL_008 | S04aH05 | 0.031881 | IMPNRGZ
elc_spv_POL_008 | S04aH06 | 0.0018265 | IMPNRGZ | elc_won_POL_008 | S04aH06 | 0.035669 | IMPNRGZ | elc_wof_POL_008 | S04aH06 | 0.035101 | IMPNRGZ
elc_spv_POL_009 | S01aH01 | 0 | IMPNRGZ | elc_won_POL_009 | S01aH01 | 0.11507 | IMPNRGZ | elc_wof_POL_009 | S01aH01 | 0.095282 | IMPNRGZ
elc_spv_POL_009 | S01aH02 | 0.0016094 | IMPNRGZ | elc_won_POL_009 | S01aH02 | 0.056404 | IMPNRGZ | elc_wof_POL_009 | S01aH02 | 0.048477 | IMPNRGZ
elc_spv_POL_009 | S01aH03 | 0.030051 | IMPNRGZ | elc_won_POL_009 | S01aH03 | 0.041287 | IMPNRGZ | elc_wof_POL_009 | S01aH03 | 0.036145 | IMPNRGZ
elc_spv_POL_009 | S01aH04 | 0.036447 | IMPNRGZ | elc_won_POL_009 | S01aH04 | 0.038879 | IMPNRGZ | elc_wof_POL_009 | S01aH04 | 0.037139 | IMPNRGZ
elc_spv_POL_009 | S01aH05 | 0.010962 | IMPNRGZ | elc_won_POL_009 | S01aH05 | 0.041305 | IMPNRGZ | elc_wof_POL_009 | S01aH05 | 0.038447 | IMPNRGZ
elc_spv_POL_009 | S01aH06 | 0 | IMPNRGZ | elc_won_POL_009 | S01aH06 | 0.043904 | IMPNRGZ | elc_wof_POL_009 | S01aH06 | 0.038589 | IMPNRGZ
elc_spv_POL_009 | S02aH01 | 0.00011824 | IMPNRGZ | elc_won_POL_009 | S02aH01 | 0.090392 | IMPNRGZ | elc_wof_POL_009 | S02aH01 | 0.092937 | IMPNRGZ
elc_spv_POL_009 | S02aH02 | 0.065745 | IMPNRGZ | elc_won_POL_009 | S02aH02 | 0.040086 | IMPNRGZ | elc_wof_POL_009 | S02aH02 | 0.043202 | IMPNRGZ
elc_spv_POL_009 | S02aH03 | 0.10462 | IMPNRGZ | elc_won_POL_009 | S02aH03 | 0.025586 | IMPNRGZ | elc_wof_POL_009 | S02aH03 | 0.031583 | IMPNRGZ
elc_spv_POL_009 | S02aH04 | 0.099952 | IMPNRGZ | elc_won_POL_009 | S02aH04 | 0.027586 | IMPNRGZ | elc_wof_POL_009 | S02aH04 | 0.031218 | IMPNRGZ
elc_spv_POL_009 | S02aH05 | 0.069579 | IMPNRGZ | elc_won_POL_009 | S02aH05 | 0.028118 | IMPNRGZ | elc_wof_POL_009 | S02aH05 | 0.03281 | IMPNRGZ
elc_spv_POL_009 | S02aH06 | 0.011759 | IMPNRGZ | elc_won_POL_009 | S02aH06 | 0.031838 | IMPNRGZ | elc_wof_POL_009 | S02aH06 | 0.034564 | IMPNRGZ
elc_spv_POL_009 | S03aH01 | 0.0017199 | IMPNRGZ | elc_won_POL_009 | S03aH01 | 0.051462 | IMPNRGZ | elc_wof_POL_009 | S03aH01 | 0.063321 | IMPNRGZ
elc_spv_POL_009 | S03aH02 | 0.089132 | IMPNRGZ | elc_won_POL_009 | S03aH02 | 0.021693 | IMPNRGZ | elc_wof_POL_009 | S03aH02 | 0.029568 | IMPNRGZ
elc_spv_POL_009 | S03aH03 | 0.11158 | IMPNRGZ | elc_won_POL_009 | S03aH03 | 0.016035 | IMPNRGZ | elc_wof_POL_009 | S03aH03 | 0.02142 | IMPNRGZ
elc_spv_POL_009 | S03aH04 | 0.10456 | IMPNRGZ | elc_won_POL_009 | S03aH04 | 0.019446 | IMPNRGZ | elc_wof_POL_009 | S03aH04 | 0.020368 | IMPNRGZ
elc_spv_POL_009 | S03aH05 | 0.083607 | IMPNRGZ | elc_won_POL_009 | S03aH05 | 0.020904 | IMPNRGZ | elc_wof_POL_009 | S03aH05 | 0.021891 | IMPNRGZ
elc_spv_POL_009 | S03aH06 | 0.025637 | IMPNRGZ | elc_won_POL_009 | S03aH06 | 0.01921 | IMPNRGZ | elc_wof_POL_009 | S03aH06 | 0.022366 | IMPNRGZ
elc_spv_POL_009 | S04aH01 | 0 | IMPNRGZ | elc_won_POL_009 | S04aH01 | 0.094608 | IMPNRGZ | elc_wof_POL_009 | S04aH01 | 0.088265 | IMPNRGZ
elc_spv_POL_009 | S04aH02 | 0.020217 | IMPNRGZ | elc_won_POL_009 | S04aH02 | 0.043339 | IMPNRGZ | elc_wof_POL_009 | S04aH02 | 0.043045 | IMPNRGZ
elc_spv_POL_009 | S04aH03 | 0.053544 | IMPNRGZ | elc_won_POL_009 | S04aH03 | 0.031065 | IMPNRGZ | elc_wof_POL_009 | S04aH03 | 0.032651 | IMPNRGZ
elc_spv_POL_009 | S04aH04 | 0.051601 | IMPNRGZ | elc_won_POL_009 | S04aH04 | 0.03154 | IMPNRGZ | elc_wof_POL_009 | S04aH04 | 0.031603 | IMPNRGZ
elc_spv_POL_009 | S04aH05 | 0.026381 | IMPNRGZ | elc_won_POL_009 | S04aH05 | 0.033425 | IMPNRGZ | elc_wof_POL_009 | S04aH05 | 0.031638 | IMPNRGZ
elc_spv_POL_009 | S04aH06 | 0.0011786 | IMPNRGZ | elc_won_POL_009 | S04aH06 | 0.036818 | IMPNRGZ | elc_wof_POL_009 | S04aH06 | 0.033472 | IMPNRGZ
elc_spv_POL_010 | S01aH01 | 0 | IMPNRGZ | elc_won_POL_010 | S01aH01 | 0.10185 | IMPNRGZ | elc_wof_POL_010 | S01aH01 | 0.097672 | IMPNRGZ
elc_spv_POL_010 | S01aH02 | 0.0012936 | IMPNRGZ | elc_won_POL_010 | S01aH02 | 0.051883 | IMPNRGZ | elc_wof_POL_010 | S01aH02 | 0.049591 | IMPNRGZ
elc_spv_POL_010 | S01aH03 | 0.026232 | IMPNRGZ | elc_won_POL_010 | S01aH03 | 0.039159 | IMPNRGZ | elc_wof_POL_010 | S01aH03 | 0.037415 | IMPNRGZ
elc_spv_POL_010 | S01aH04 | 0.030827 | IMPNRGZ | elc_won_POL_010 | S01aH04 | 0.039184 | IMPNRGZ | elc_wof_POL_010 | S01aH04 | 0.038685 | IMPNRGZ
elc_spv_POL_010 | S01aH05 | 0.0088832 | IMPNRGZ | elc_won_POL_010 | S01aH05 | 0.040008 | IMPNRGZ | elc_wof_POL_010 | S01aH05 | 0.039916 | IMPNRGZ
elc_spv_POL_010 | S01aH06 | 0 | IMPNRGZ | elc_won_POL_010 | S01aH06 | 0.041856 | IMPNRGZ | elc_wof_POL_010 | S01aH06 | 0.040401 | IMPNRGZ
elc_spv_POL_010 | S02aH01 | 0.00034852 | IMPNRGZ | elc_won_POL_010 | S02aH01 | 0.087308 | IMPNRGZ | elc_wof_POL_010 | S02aH01 | 0.087862 | IMPNRGZ
elc_spv_POL_010 | S02aH02 | 0.06837 | IMPNRGZ | elc_won_POL_010 | S02aH02 | 0.040256 | IMPNRGZ | elc_wof_POL_010 | S02aH02 | 0.040827 | IMPNRGZ
elc_spv_POL_010 | S02aH03 | 0.11379 | IMPNRGZ | elc_won_POL_010 | S02aH03 | 0.027702 | IMPNRGZ | elc_wof_POL_010 | S02aH03 | 0.029738 | IMPNRGZ
elc_spv_POL_010 | S02aH04 | 0.10666 | IMPNRGZ | elc_won_POL_010 | S02aH04 | 0.028724 | IMPNRGZ | elc_wof_POL_010 | S02aH04 | 0.029731 | IMPNRGZ
elc_spv_POL_010 | S02aH05 | 0.07744 | IMPNRGZ | elc_won_POL_010 | S02aH05 | 0.028584 | IMPNRGZ | elc_wof_POL_010 | S02aH05 | 0.031029 | IMPNRGZ
elc_spv_POL_010 | S02aH06 | 0.013777 | IMPNRGZ | elc_won_POL_010 | S02aH06 | 0.029736 | IMPNRGZ | elc_wof_POL_010 | S02aH06 | 0.032564 | IMPNRGZ
elc_spv_POL_010 | S03aH01 | 0.0020191 | IMPNRGZ | elc_won_POL_010 | S03aH01 | 0.053497 | IMPNRGZ | elc_wof_POL_010 | S03aH01 | 0.060741 | IMPNRGZ
elc_spv_POL_010 | S03aH02 | 0.080461 | IMPNRGZ | elc_won_POL_010 | S03aH02 | 0.025965 | IMPNRGZ | elc_wof_POL_010 | S03aH02 | 0.029125 | IMPNRGZ
elc_spv_POL_010 | S03aH03 | 0.10945 | IMPNRGZ | elc_won_POL_010 | S03aH03 | 0.020593 | IMPNRGZ | elc_wof_POL_010 | S03aH03 | 0.021744 | IMPNRGZ
elc_spv_POL_010 | S03aH04 | 0.10686 | IMPNRGZ | elc_won_POL_010 | S03aH04 | 0.022403 | IMPNRGZ | elc_wof_POL_010 | S03aH04 | 0.020707 | IMPNRGZ
elc_spv_POL_010 | S03aH05 | 0.086717 | IMPNRGZ | elc_won_POL_010 | S03aH05 | 0.022167 | IMPNRGZ | elc_wof_POL_010 | S03aH05 | 0.021694 | IMPNRGZ
elc_spv_POL_010 | S03aH06 | 0.030244 | IMPNRGZ | elc_won_POL_010 | S03aH06 | 0.018157 | IMPNRGZ | elc_wof_POL_010 | S03aH06 | 0.021925 | IMPNRGZ
elc_spv_POL_010 | S04aH01 | 0 | IMPNRGZ | elc_won_POL_010 | S04aH01 | 0.096244 | IMPNRGZ | elc_wof_POL_010 | S04aH01 | 0.091449 | IMPNRGZ
elc_spv_POL_010 | S04aH02 | 0.016998 | IMPNRGZ | elc_won_POL_010 | S04aH02 | 0.045833 | IMPNRGZ | elc_wof_POL_010 | S04aH02 | 0.043642 | IMPNRGZ
elc_spv_POL_010 | S04aH03 | 0.046952 | IMPNRGZ | elc_won_POL_010 | S04aH03 | 0.033783 | IMPNRGZ | elc_wof_POL_010 | S04aH03 | 0.033177 | IMPNRGZ
elc_spv_POL_010 | S04aH04 | 0.046305 | IMPNRGZ | elc_won_POL_010 | S04aH04 | 0.034015 | IMPNRGZ | elc_wof_POL_010 | S04aH04 | 0.0324 | IMPNRGZ
elc_spv_POL_010 | S04aH05 | 0.024986 | IMPNRGZ | elc_won_POL_010 | S04aH05 | 0.034098 | IMPNRGZ | elc_wof_POL_010 | S04aH05 | 0.032561 | IMPNRGZ
elc_spv_POL_010 | S04aH06 | 0.0013887 | IMPNRGZ | elc_won_POL_010 | S04aH06 | 0.036996 | IMPNRGZ | elc_wof_POL_010 | S04aH06 | 0.035404 | IMPNRGZ
elc_spv_POL_011 | S01aH01 | 0 | IMPNRGZ | elc_won_POL_011 | S01aH01 | 0.10836 | IMPNRGZ
elc_spv_POL_011 | S01aH02 | 0.0011077 | IMPNRGZ | elc_won_POL_011 | S01aH02 | 0.05482 | IMPNRGZ
elc_spv_POL_011 | S01aH03 | 0.027176 | IMPNRGZ | elc_won_POL_011 | S01aH03 | 0.042202 | IMPNRGZ
elc_spv_POL_011 | S01aH04 | 0.033309 | IMPNRGZ | elc_won_POL_011 | S01aH04 | 0.041334 | IMPNRGZ
elc_spv_POL_011 | S01aH05 | 0.010194 | IMPNRGZ | elc_won_POL_011 | S01aH05 | 0.04372 | IMPNRGZ
elc_spv_POL_011 | S01aH06 | 0 | IMPNRGZ | elc_won_POL_011 | S01aH06 | 0.045567 | IMPNRGZ
elc_spv_POL_011 | S02aH01 | 0.00025914 | IMPNRGZ | elc_won_POL_011 | S02aH01 | 0.079506 | IMPNRGZ
elc_spv_POL_011 | S02aH02 | 0.066287 | IMPNRGZ | elc_won_POL_011 | S02aH02 | 0.035824 | IMPNRGZ
elc_spv_POL_011 | S02aH03 | 0.11012 | IMPNRGZ | elc_won_POL_011 | S02aH03 | 0.025404 | IMPNRGZ
elc_spv_POL_011 | S02aH04 | 0.10399 | IMPNRGZ | elc_won_POL_011 | S02aH04 | 0.027156 | IMPNRGZ
elc_spv_POL_011 | S02aH05 | 0.072893 | IMPNRGZ | elc_won_POL_011 | S02aH05 | 0.027766 | IMPNRGZ
elc_spv_POL_011 | S02aH06 | 0.012027 | IMPNRGZ | elc_won_POL_011 | S02aH06 | 0.029855 | IMPNRGZ
elc_spv_POL_011 | S03aH01 | 0.002024 | IMPNRGZ | elc_won_POL_011 | S03aH01 | 0.054231 | IMPNRGZ
elc_spv_POL_011 | S03aH02 | 0.085826 | IMPNRGZ | elc_won_POL_011 | S03aH02 | 0.024945 | IMPNRGZ
elc_spv_POL_011 | S03aH03 | 0.11097 | IMPNRGZ | elc_won_POL_011 | S03aH03 | 0.016175 | IMPNRGZ
elc_spv_POL_011 | S03aH04 | 0.10676 | IMPNRGZ | elc_won_POL_011 | S03aH04 | 0.015898 | IMPNRGZ
elc_spv_POL_011 | S03aH05 | 0.085533 | IMPNRGZ | elc_won_POL_011 | S03aH05 | 0.016643 | IMPNRGZ
elc_spv_POL_011 | S03aH06 | 0.0275 | IMPNRGZ | elc_won_POL_011 | S03aH06 | 0.016508 | IMPNRGZ
elc_spv_POL_011 | S04aH01 | 0 | IMPNRGZ | elc_won_POL_011 | S04aH01 | 0.099024 | IMPNRGZ
elc_spv_POL_011 | S04aH02 | 0.018752 | IMPNRGZ | elc_won_POL_011 | S04aH02 | 0.053001 | IMPNRGZ
elc_spv_POL_011 | S04aH03 | 0.049233 | IMPNRGZ | elc_won_POL_011 | S04aH03 | 0.037755 | IMPNRGZ
elc_spv_POL_011 | S04aH04 | 0.048654 | IMPNRGZ | elc_won_POL_011 | S04aH04 | 0.034158 | IMPNRGZ
elc_spv_POL_011 | S04aH05 | 0.026111 | IMPNRGZ | elc_won_POL_011 | S04aH05 | 0.032982 | IMPNRGZ
elc_spv_POL_011 | S04aH06 | 0.001274 | IMPNRGZ | elc_won_POL_011 | S04aH06 | 0.037162 | IMPNRGZ
elc_spv_POL_012 | S01aH01 | 0 | IMPNRGZ | elc_won_POL_012 | S01aH01 | 0.10486 | IMPNRGZ
elc_spv_POL_012 | S01aH02 | 0.0031919 | IMPNRGZ | elc_won_POL_012 | S01aH02 | 0.05379 | IMPNRGZ
elc_spv_POL_012 | S01aH03 | 0.039444 | IMPNRGZ | elc_won_POL_012 | S01aH03 | 0.040723 | IMPNRGZ
elc_spv_POL_012 | S01aH04 | 0.04522 | IMPNRGZ | elc_won_POL_012 | S01aH04 | 0.038883 | IMPNRGZ
elc_spv_POL_012 | S01aH05 | 0.015257 | IMPNRGZ | elc_won_POL_012 | S01aH05 | 0.039675 | IMPNRGZ
elc_spv_POL_012 | S01aH06 | 0 | IMPNRGZ | elc_won_POL_012 | S01aH06 | 0.042622 | IMPNRGZ
elc_spv_POL_012 | S02aH01 | 0 | IMPNRGZ | elc_won_POL_012 | S02aH01 | 0.089997 | IMPNRGZ
elc_spv_POL_012 | S02aH02 | 0.057574 | IMPNRGZ | elc_won_POL_012 | S02aH02 | 0.037299 | IMPNRGZ
elc_spv_POL_012 | S02aH03 | 0.097787 | IMPNRGZ | elc_won_POL_012 | S02aH03 | 0.022066 | IMPNRGZ
elc_spv_POL_012 | S02aH04 | 0.092841 | IMPNRGZ | elc_won_POL_012 | S02aH04 | 0.025454 | IMPNRGZ
elc_spv_POL_012 | S02aH05 | 0.063497 | IMPNRGZ | elc_won_POL_012 | S02aH05 | 0.026574 | IMPNRGZ
elc_spv_POL_012 | S02aH06 | 0.0098978 | IMPNRGZ | elc_won_POL_012 | S02aH06 | 0.029968 | IMPNRGZ
elc_spv_POL_012 | S03aH01 | 0 | IMPNRGZ | elc_won_POL_012 | S03aH01 | 0.060331 | IMPNRGZ
elc_spv_POL_012 | S03aH02 | 0.078821 | IMPNRGZ | elc_won_POL_012 | S03aH02 | 0.02552 | IMPNRGZ
elc_spv_POL_012 | S03aH03 | 0.10795 | IMPNRGZ | elc_won_POL_012 | S03aH03 | 0.018332 | IMPNRGZ
elc_spv_POL_012 | S03aH04 | 0.10377 | IMPNRGZ | elc_won_POL_012 | S03aH04 | 0.019759 | IMPNRGZ
elc_spv_POL_012 | S03aH05 | 0.079727 | IMPNRGZ | elc_won_POL_012 | S03aH05 | 0.019614 | IMPNRGZ
elc_spv_POL_012 | S03aH06 | 0.021792 | IMPNRGZ | elc_won_POL_012 | S03aH06 | 0.018442 | IMPNRGZ
elc_spv_POL_012 | S04aH01 | 0 | IMPNRGZ | elc_won_POL_012 | S04aH01 | 0.099451 | IMPNRGZ
elc_spv_POL_012 | S04aH02 | 0.0242 | IMPNRGZ | elc_won_POL_012 | S04aH02 | 0.047865 | IMPNRGZ
elc_spv_POL_012 | S04aH03 | 0.063834 | IMPNRGZ | elc_won_POL_012 | S04aH03 | 0.033059 | IMPNRGZ
elc_spv_POL_012 | S04aH04 | 0.061986 | IMPNRGZ | elc_won_POL_012 | S04aH04 | 0.033053 | IMPNRGZ
elc_spv_POL_012 | S04aH05 | 0.031755 | IMPNRGZ | elc_won_POL_012 | S04aH05 | 0.034634 | IMPNRGZ
elc_spv_POL_012 | S04aH06 | 0.0014577 | IMPNRGZ | elc_won_POL_012 | S04aH06 | 0.038035 | IMPNRGZ
elc_spv_POL_013 | S01aH01 | 0 | IMPNRGZ | elc_won_POL_013 | S01aH01 | 0.10457 | IMPNRGZ
elc_spv_POL_013 | S01aH02 | 0.0028389 | IMPNRGZ | elc_won_POL_013 | S01aH02 | 0.051498 | IMPNRGZ
elc_spv_POL_013 | S01aH03 | 0.035772 | IMPNRGZ | elc_won_POL_013 | S01aH03 | 0.038176 | IMPNRGZ
elc_spv_POL_013 | S01aH04 | 0.040285 | IMPNRGZ | elc_won_POL_013 | S01aH04 | 0.037336 | IMPNRGZ
elc_spv_POL_013 | S01aH05 | 0.011654 | IMPNRGZ | elc_won_POL_013 | S01aH05 | 0.039746 | IMPNRGZ
elc_spv_POL_013 | S01aH06 | 0 | IMPNRGZ | elc_won_POL_013 | S01aH06 | 0.042226 | IMPNRGZ
elc_spv_POL_013 | S02aH01 | 8.3245e-06 | IMPNRGZ | elc_won_POL_013 | S02aH01 | 0.094462 | IMPNRGZ
elc_spv_POL_013 | S02aH02 | 0.062785 | IMPNRGZ | elc_won_POL_013 | S02aH02 | 0.038788 | IMPNRGZ
elc_spv_POL_013 | S02aH03 | 0.10059 | IMPNRGZ | elc_won_POL_013 | S02aH03 | 0.023667 | IMPNRGZ
elc_spv_POL_013 | S02aH04 | 0.09572 | IMPNRGZ | elc_won_POL_013 | S02aH04 | 0.027183 | IMPNRGZ
elc_spv_POL_013 | S02aH05 | 0.066217 | IMPNRGZ | elc_won_POL_013 | S02aH05 | 0.028788 | IMPNRGZ
elc_spv_POL_013 | S02aH06 | 0.010283 | IMPNRGZ | elc_won_POL_013 | S02aH06 | 0.031675 | IMPNRGZ
elc_spv_POL_013 | S03aH01 | 0.0005762 | IMPNRGZ | elc_won_POL_013 | S03aH01 | 0.061308 | IMPNRGZ
elc_spv_POL_013 | S03aH02 | 0.084436 | IMPNRGZ | elc_won_POL_013 | S03aH02 | 0.024659 | IMPNRGZ
elc_spv_POL_013 | S03aH03 | 0.1111 | IMPNRGZ | elc_won_POL_013 | S03aH03 | 0.016871 | IMPNRGZ
elc_spv_POL_013 | S03aH04 | 0.10498 | IMPNRGZ | elc_won_POL_013 | S03aH04 | 0.017608 | IMPNRGZ
elc_spv_POL_013 | S03aH05 | 0.079641 | IMPNRGZ | elc_won_POL_013 | S03aH05 | 0.018251 | IMPNRGZ
elc_spv_POL_013 | S03aH06 | 0.021944 | IMPNRGZ | elc_won_POL_013 | S03aH06 | 0.017798 | IMPNRGZ
elc_spv_POL_013 | S04aH01 | 0 | IMPNRGZ | elc_won_POL_013 | S04aH01 | 0.10005 | IMPNRGZ
elc_spv_POL_013 | S04aH02 | 0.023659 | IMPNRGZ | elc_won_POL_013 | S04aH02 | 0.047595 | IMPNRGZ
elc_spv_POL_013 | S04aH03 | 0.061636 | IMPNRGZ | elc_won_POL_013 | S04aH03 | 0.032369 | IMPNRGZ
elc_spv_POL_013 | S04aH04 | 0.057608 | IMPNRGZ | elc_won_POL_013 | S04aH04 | 0.032836 | IMPNRGZ
elc_spv_POL_013 | S04aH05 | 0.026994 | IMPNRGZ | elc_won_POL_013 | S04aH05 | 0.033903 | IMPNRGZ
elc_spv_POL_013 | S04aH06 | 0.0012783 | IMPNRGZ | elc_won_POL_013 | S04aH06 | 0.038641 | IMPNRGZ
elc_spv_POL_014 | S01aH01 | 0 | IMPNRGZ | elc_won_POL_014 | S01aH01 | 0.10541 | IMPNRGZ
elc_spv_POL_014 | S01aH02 | 0.0015513 | IMPNRGZ | elc_won_POL_014 | S01aH02 | 0.052834 | IMPNRGZ
elc_spv_POL_014 | S01aH03 | 0.038392 | IMPNRGZ | elc_won_POL_014 | S01aH03 | 0.038718 | IMPNRGZ
elc_spv_POL_014 | S01aH04 | 0.047978 | IMPNRGZ | elc_won_POL_014 | S01aH04 | 0.038715 | IMPNRGZ
elc_spv_POL_014 | S01aH05 | 0.018162 | IMPNRGZ | elc_won_POL_014 | S01aH05 | 0.040194 | IMPNRGZ
elc_spv_POL_014 | S01aH06 | 0 | IMPNRGZ | elc_won_POL_014 | S01aH06 | 0.043392 | IMPNRGZ
elc_spv_POL_014 | S02aH01 | 0 | IMPNRGZ | elc_won_POL_014 | S02aH01 | 0.095557 | IMPNRGZ
elc_spv_POL_014 | S02aH02 | 0.049579 | IMPNRGZ | elc_won_POL_014 | S02aH02 | 0.042345 | IMPNRGZ
elc_spv_POL_014 | S02aH03 | 0.094169 | IMPNRGZ | elc_won_POL_014 | S02aH03 | 0.024893 | IMPNRGZ
elc_spv_POL_014 | S02aH04 | 0.0944 | IMPNRGZ | elc_won_POL_014 | S02aH04 | 0.026808 | IMPNRGZ
elc_spv_POL_014 | S02aH05 | 0.065261 | IMPNRGZ | elc_won_POL_014 | S02aH05 | 0.027637 | IMPNRGZ
elc_spv_POL_014 | S02aH06 | 0.012476 | IMPNRGZ | elc_won_POL_014 | S02aH06 | 0.031501 | IMPNRGZ
elc_spv_POL_014 | S03aH01 | 0 | IMPNRGZ | elc_won_POL_014 | S03aH01 | 0.05474 | IMPNRGZ
elc_spv_POL_014 | S03aH02 | 0.07368 | IMPNRGZ | elc_won_POL_014 | S03aH02 | 0.022749 | IMPNRGZ
elc_spv_POL_014 | S03aH03 | 0.10908 | IMPNRGZ | elc_won_POL_014 | S03aH03 | 0.017457 | IMPNRGZ
elc_spv_POL_014 | S03aH04 | 0.10383 | IMPNRGZ | elc_won_POL_014 | S03aH04 | 0.019305 | IMPNRGZ
elc_spv_POL_014 | S03aH05 | 0.080521 | IMPNRGZ | elc_won_POL_014 | S03aH05 | 0.020044 | IMPNRGZ
elc_spv_POL_014 | S03aH06 | 0.025387 | IMPNRGZ | elc_won_POL_014 | S03aH06 | 0.019682 | IMPNRGZ
elc_spv_POL_014 | S04aH01 | 0 | IMPNRGZ | elc_won_POL_014 | S04aH01 | 0.09452 | IMPNRGZ
elc_spv_POL_014 | S04aH02 | 0.021018 | IMPNRGZ | elc_won_POL_014 | S04aH02 | 0.044615 | IMPNRGZ
elc_spv_POL_014 | S04aH03 | 0.062085 | IMPNRGZ | elc_won_POL_014 | S04aH03 | 0.031679 | IMPNRGZ
elc_spv_POL_014 | S04aH04 | 0.064399 | IMPNRGZ | elc_won_POL_014 | S04aH04 | 0.03344 | IMPNRGZ
elc_spv_POL_014 | S04aH05 | 0.036162 | IMPNRGZ | elc_won_POL_014 | S04aH05 | 0.034967 | IMPNRGZ
elc_spv_POL_014 | S04aH06 | 0.0018712 | IMPNRGZ | elc_won_POL_014 | S04aH06 | 0.038801 | IMPNRGZ
elc_spv_POL_015 | S01aH01 | 0 | IMPNRGZ | elc_won_POL_015 | S01aH01 | 0.12667 | IMPNRGZ
elc_spv_POL_015 | S01aH02 | 0.00087452 | IMPNRGZ | elc_won_POL_015 | S01aH02 | 0.064899 | IMPNRGZ
elc_spv_POL_015 | S01aH03 | 0.033174 | IMPNRGZ | elc_won_POL_015 | S01aH03 | 0.04626 | IMPNRGZ
elc_spv_POL_015 | S01aH04 | 0.04341 | IMPNRGZ | elc_won_POL_015 | S01aH04 | 0.047789 | IMPNRGZ
elc_spv_POL_015 | S01aH05 | 0.016153 | IMPNRGZ | elc_won_POL_015 | S01aH05 | 0.050419 | IMPNRGZ
elc_spv_POL_015 | S01aH06 | 0 | IMPNRGZ | elc_won_POL_015 | S01aH06 | 0.050255 | IMPNRGZ
elc_spv_POL_015 | S02aH01 | 0 | IMPNRGZ | elc_won_POL_015 | S02aH01 | 0.073283 | IMPNRGZ
elc_spv_POL_015 | S02aH02 | 0.048901 | IMPNRGZ | elc_won_POL_015 | S02aH02 | 0.035145 | IMPNRGZ
elc_spv_POL_015 | S02aH03 | 0.092333 | IMPNRGZ | elc_won_POL_015 | S02aH03 | 0.028267 | IMPNRGZ
elc_spv_POL_015 | S02aH04 | 0.093158 | IMPNRGZ | elc_won_POL_015 | S02aH04 | 0.036079 | IMPNRGZ
elc_spv_POL_015 | S02aH05 | 0.06764 | IMPNRGZ | elc_won_POL_015 | S02aH05 | 0.03763 | IMPNRGZ
elc_spv_POL_015 | S02aH06 | 0.01324 | IMPNRGZ | elc_won_POL_015 | S02aH06 | 0.032177 | IMPNRGZ
elc_spv_POL_015 | S03aH01 | 0 | IMPNRGZ | elc_won_POL_015 | S03aH01 | 0.022595 | IMPNRGZ
elc_spv_POL_015 | S03aH02 | 0.073523 | IMPNRGZ | elc_won_POL_015 | S03aH02 | 0.01221 | IMPNRGZ
elc_spv_POL_015 | S03aH03 | 0.11238 | IMPNRGZ | elc_won_POL_015 | S03aH03 | 0.015174 | IMPNRGZ
elc_spv_POL_015 | S03aH04 | 0.10679 | IMPNRGZ | elc_won_POL_015 | S03aH04 | 0.017699 | IMPNRGZ
elc_spv_POL_015 | S03aH05 | 0.085908 | IMPNRGZ | elc_won_POL_015 | S03aH05 | 0.020407 | IMPNRGZ
elc_spv_POL_015 | S03aH06 | 0.029007 | IMPNRGZ | elc_won_POL_015 | S03aH06 | 0.01531 | IMPNRGZ
elc_spv_POL_015 | S04aH01 | 0 | IMPNRGZ | elc_won_POL_015 | S04aH01 | 0.082404 | IMPNRGZ
elc_spv_POL_015 | S04aH02 | 0.019771 | IMPNRGZ | elc_won_POL_015 | S04aH02 | 0.037977 | IMPNRGZ
elc_spv_POL_015 | S04aH03 | 0.060979 | IMPNRGZ | elc_won_POL_015 | S04aH03 | 0.03012 | IMPNRGZ
elc_spv_POL_015 | S04aH04 | 0.063695 | IMPNRGZ | elc_won_POL_015 | S04aH04 | 0.037997 | IMPNRGZ
elc_spv_POL_015 | S04aH05 | 0.037167 | IMPNRGZ | elc_won_POL_015 | S04aH05 | 0.040603 | IMPNRGZ
elc_spv_POL_015 | S04aH06 | 0.0018914 | IMPNRGZ | elc_won_POL_015 | S04aH06 | 0.038631 | IMPNRGZ
elc_spv_POL_016 | S01aH01 | 0 | IMPNRGZ | elc_won_POL_016 | S01aH01 | 0.12434 | IMPNRGZ
elc_spv_POL_016 | S01aH02 | 0.00085943 | IMPNRGZ | elc_won_POL_016 | S01aH02 | 0.061364 | IMPNRGZ
elc_spv_POL_016 | S01aH03 | 0.027223 | IMPNRGZ | elc_won_POL_016 | S01aH03 | 0.043744 | IMPNRGZ
elc_spv_POL_016 | S01aH04 | 0.036057 | IMPNRGZ | elc_won_POL_016 | S01aH04 | 0.043233 | IMPNRGZ
elc_spv_POL_016 | S01aH05 | 0.011147 | IMPNRGZ | elc_won_POL_016 | S01aH05 | 0.046651 | IMPNRGZ
elc_spv_POL_016 | S01aH06 | 0 | IMPNRGZ | elc_won_POL_016 | S01aH06 | 0.04918 | IMPNRGZ
elc_spv_POL_016 | S02aH01 | 0 | IMPNRGZ | elc_won_POL_016 | S02aH01 | 0.080576 | IMPNRGZ
elc_spv_POL_016 | S02aH02 | 0.05083 | IMPNRGZ | elc_won_POL_016 | S02aH02 | 0.038944 | IMPNRGZ
elc_spv_POL_016 | S02aH03 | 0.099618 | IMPNRGZ | elc_won_POL_016 | S02aH03 | 0.027961 | IMPNRGZ
elc_spv_POL_016 | S02aH04 | 0.098032 | IMPNRGZ | elc_won_POL_016 | S02aH04 | 0.02901 | IMPNRGZ
elc_spv_POL_016 | S02aH05 | 0.069218 | IMPNRGZ | elc_won_POL_016 | S02aH05 | 0.030095 | IMPNRGZ
elc_spv_POL_016 | S02aH06 | 0.014678 | IMPNRGZ | elc_won_POL_016 | S02aH06 | 0.032099 | IMPNRGZ
elc_spv_POL_016 | S03aH01 | 0 | IMPNRGZ | elc_won_POL_016 | S03aH01 | 0.036323 | IMPNRGZ
elc_spv_POL_016 | S03aH02 | 0.077838 | IMPNRGZ | elc_won_POL_016 | S03aH02 | 0.016253 | IMPNRGZ
elc_spv_POL_016 | S03aH03 | 0.11395 | IMPNRGZ | elc_won_POL_016 | S03aH03 | 0.012269 | IMPNRGZ
elc_spv_POL_016 | S03aH04 | 0.10834 | IMPNRGZ | elc_won_POL_016 | S03aH04 | 0.013062 | IMPNRGZ
elc_spv_POL_016 | S03aH05 | 0.087951 | IMPNRGZ | elc_won_POL_016 | S03aH05 | 0.013794 | IMPNRGZ
elc_spv_POL_016 | S03aH06 | 0.03171 | IMPNRGZ | elc_won_POL_016 | S03aH06 | 0.013905 | IMPNRGZ
elc_spv_POL_016 | S04aH01 | 0 | IMPNRGZ | elc_won_POL_016 | S04aH01 | 0.098842 | IMPNRGZ
elc_spv_POL_016 | S04aH02 | 0.018974 | IMPNRGZ | elc_won_POL_016 | S04aH02 | 0.046761 | IMPNRGZ
elc_spv_POL_016 | S04aH03 | 0.059994 | IMPNRGZ | elc_won_POL_016 | S04aH03 | 0.034368 | IMPNRGZ
elc_spv_POL_016 | S04aH04 | 0.058266 | IMPNRGZ | elc_won_POL_016 | S04aH04 | 0.034548 | IMPNRGZ
elc_spv_POL_016 | S04aH05 | 0.033509 | IMPNRGZ | elc_won_POL_016 | S04aH05 | 0.03521 | IMPNRGZ
elc_spv_POL_016 | S04aH06 | 0.0018043 | IMPNRGZ | elc_won_POL_016 | S04aH06 | 0.037469 | IMPNRGZ
elc_spv_POL_017 | S01aH01 | 0 | IMPNRGZ | elc_won_POL_017 | S01aH01 | 0.11572 | IMPNRGZ
elc_spv_POL_017 | S01aH02 | 0.00069557 | IMPNRGZ | elc_won_POL_017 | S01aH02 | 0.058919 | IMPNRGZ
elc_spv_POL_017 | S01aH03 | 0.025858 | IMPNRGZ | elc_won_POL_017 | S01aH03 | 0.040698 | IMPNRGZ
elc_spv_POL_017 | S01aH04 | 0.033321 | IMPNRGZ | elc_won_POL_017 | S01aH04 | 0.039799 | IMPNRGZ
elc_spv_POL_017 | S01aH05 | 0.010389 | IMPNRGZ | elc_won_POL_017 | S01aH05 | 0.043463 | IMPNRGZ
elc_spv_POL_017 | S01aH06 | 0 | IMPNRGZ | elc_won_POL_017 | S01aH06 | 0.045392 | IMPNRGZ
elc_spv_POL_017 | S02aH01 | 0 | IMPNRGZ | elc_won_POL_017 | S02aH01 | 0.085852 | IMPNRGZ
elc_spv_POL_017 | S02aH02 | 0.052207 | IMPNRGZ | elc_won_POL_017 | S02aH02 | 0.041722 | IMPNRGZ
elc_spv_POL_017 | S02aH03 | 0.1051 | IMPNRGZ | elc_won_POL_017 | S02aH03 | 0.029681 | IMPNRGZ
elc_spv_POL_017 | S02aH04 | 0.10333 | IMPNRGZ | elc_won_POL_017 | S02aH04 | 0.030597 | IMPNRGZ
elc_spv_POL_017 | S02aH05 | 0.072142 | IMPNRGZ | elc_won_POL_017 | S02aH05 | 0.031163 | IMPNRGZ
elc_spv_POL_017 | S02aH06 | 0.015259 | IMPNRGZ | elc_won_POL_017 | S02aH06 | 0.033559 | IMPNRGZ
elc_spv_POL_017 | S03aH01 | 6.9978e-06 | IMPNRGZ | elc_won_POL_017 | S03aH01 | 0.041342 | IMPNRGZ
elc_spv_POL_017 | S03aH02 | 0.079579 | IMPNRGZ | elc_won_POL_017 | S03aH02 | 0.018826 | IMPNRGZ
elc_spv_POL_017 | S03aH03 | 0.1121 | IMPNRGZ | elc_won_POL_017 | S03aH03 | 0.014606 | IMPNRGZ
elc_spv_POL_017 | S03aH04 | 0.10679 | IMPNRGZ | elc_won_POL_017 | S03aH04 | 0.014918 | IMPNRGZ
elc_spv_POL_017 | S03aH05 | 0.087155 | IMPNRGZ | elc_won_POL_017 | S03aH05 | 0.018342 | IMPNRGZ
elc_spv_POL_017 | S03aH06 | 0.032309 | IMPNRGZ | elc_won_POL_017 | S03aH06 | 0.017514 | IMPNRGZ
elc_spv_POL_017 | S04aH01 | 0 | IMPNRGZ | elc_won_POL_017 | S04aH01 | 0.093263 | IMPNRGZ
elc_spv_POL_017 | S04aH02 | 0.018825 | IMPNRGZ | elc_won_POL_017 | S04aH02 | 0.041887 | IMPNRGZ
elc_spv_POL_017 | S04aH03 | 0.057636 | IMPNRGZ | elc_won_POL_017 | S04aH03 | 0.030681 | IMPNRGZ
elc_spv_POL_017 | S04aH04 | 0.054399 | IMPNRGZ | elc_won_POL_017 | S04aH04 | 0.033768 | IMPNRGZ
elc_spv_POL_017 | S04aH05 | 0.031002 | IMPNRGZ | elc_won_POL_017 | S04aH05 | 0.037256 | IMPNRGZ
elc_spv_POL_017 | S04aH06 | 0.0018951 | IMPNRGZ | elc_won_POL_017 | S04aH06 | 0.041033 | IMPNRGZ
elc_spv_POL_018 | S01aH01 | 0 | IMPNRGZ | elc_won_POL_018 | S01aH01 | 0.10806 | IMPNRGZ
elc_spv_POL_018 | S01aH02 | 0.0010063 | IMPNRGZ | elc_won_POL_018 | S01aH02 | 0.053256 | IMPNRGZ
elc_spv_POL_018 | S01aH03 | 0.028845 | IMPNRGZ | elc_won_POL_018 | S01aH03 | 0.039759 | IMPNRGZ
elc_spv_POL_018 | S01aH04 | 0.034681 | IMPNRGZ | elc_won_POL_018 | S01aH04 | 0.040009 | IMPNRGZ
elc_spv_POL_018 | S01aH05 | 0.0097846 | IMPNRGZ | elc_won_POL_018 | S01aH05 | 0.043178 | IMPNRGZ
elc_spv_POL_018 | S01aH06 | 0 | IMPNRGZ | elc_won_POL_018 | S01aH06 | 0.044608 | IMPNRGZ
elc_spv_POL_018 | S02aH01 | 9.4685e-07 | IMPNRGZ | elc_won_POL_018 | S02aH01 | 0.082365 | IMPNRGZ
elc_spv_POL_018 | S02aH02 | 0.057973 | IMPNRGZ | elc_won_POL_018 | S02aH02 | 0.039402 | IMPNRGZ
elc_spv_POL_018 | S02aH03 | 0.1021 | IMPNRGZ | elc_won_POL_018 | S02aH03 | 0.030896 | IMPNRGZ
elc_spv_POL_018 | S02aH04 | 0.096853 | IMPNRGZ | elc_won_POL_018 | S02aH04 | 0.033245 | IMPNRGZ
elc_spv_POL_018 | S02aH05 | 0.067208 | IMPNRGZ | elc_won_POL_018 | S02aH05 | 0.034099 | IMPNRGZ
elc_spv_POL_018 | S02aH06 | 0.012526 | IMPNRGZ | elc_won_POL_018 | S02aH06 | 0.034194 | IMPNRGZ
elc_spv_POL_018 | S03aH01 | 0.00056317 | IMPNRGZ | elc_won_POL_018 | S03aH01 | 0.046341 | IMPNRGZ
elc_spv_POL_018 | S03aH02 | 0.086653 | IMPNRGZ | elc_won_POL_018 | S03aH02 | 0.021743 | IMPNRGZ
elc_spv_POL_018 | S03aH03 | 0.1148 | IMPNRGZ | elc_won_POL_018 | S03aH03 | 0.017144 | IMPNRGZ
elc_spv_POL_018 | S03aH04 | 0.11064 | IMPNRGZ | elc_won_POL_018 | S03aH04 | 0.017426 | IMPNRGZ
elc_spv_POL_018 | S03aH05 | 0.088268 | IMPNRGZ | elc_won_POL_018 | S03aH05 | 0.017837 | IMPNRGZ
elc_spv_POL_018 | S03aH06 | 0.028361 | IMPNRGZ | elc_won_POL_018 | S03aH06 | 0.016445 | IMPNRGZ
elc_spv_POL_018 | S04aH01 | 0 | IMPNRGZ | elc_won_POL_018 | S04aH01 | 0.089319 | IMPNRGZ
elc_spv_POL_018 | S04aH02 | 0.01933 | IMPNRGZ | elc_won_POL_018 | S04aH02 | 0.044209 | IMPNRGZ
elc_spv_POL_018 | S04aH03 | 0.054502 | IMPNRGZ | elc_won_POL_018 | S04aH03 | 0.036326 | IMPNRGZ
elc_spv_POL_018 | S04aH04 | 0.05507 | IMPNRGZ | elc_won_POL_018 | S04aH04 | 0.036854 | IMPNRGZ
elc_spv_POL_018 | S04aH05 | 0.029362 | IMPNRGZ | elc_won_POL_018 | S04aH05 | 0.036078 | IMPNRGZ
elc_spv_POL_018 | S04aH06 | 0.0014687 | IMPNRGZ | elc_won_POL_018 | S04aH06 | 0.037208 | IMPNRGZ
elc_spv_POL_019 | S01aH01 | 0 | IMPNRGZ | elc_won_POL_019 | S01aH01 | 0.11871 | IMPNRGZ
elc_spv_POL_019 | S01aH02 | 0.0012911 | IMPNRGZ | elc_won_POL_019 | S01aH02 | 0.059273 | IMPNRGZ
elc_spv_POL_019 | S01aH03 | 0.033388 | IMPNRGZ | elc_won_POL_019 | S01aH03 | 0.043085 | IMPNRGZ
elc_spv_POL_019 | S01aH04 | 0.039172 | IMPNRGZ | elc_won_POL_019 | S01aH04 | 0.042911 | IMPNRGZ
elc_spv_POL_019 | S01aH05 | 0.012219 | IMPNRGZ | elc_won_POL_019 | S01aH05 | 0.047387 | IMPNRGZ
elc_spv_POL_019 | S01aH06 | 0 | IMPNRGZ | elc_won_POL_019 | S01aH06 | 0.048831 | IMPNRGZ
elc_spv_POL_019 | S02aH01 | 0 | IMPNRGZ | elc_won_POL_019 | S02aH01 | 0.090699 | IMPNRGZ
elc_spv_POL_019 | S02aH02 | 0.054505 | IMPNRGZ | elc_won_POL_019 | S02aH02 | 0.038194 | IMPNRGZ
elc_spv_POL_019 | S02aH03 | 0.098146 | IMPNRGZ | elc_won_POL_019 | S02aH03 | 0.024113 | IMPNRGZ
elc_spv_POL_019 | S02aH04 | 0.094429 | IMPNRGZ | elc_won_POL_019 | S02aH04 | 0.026289 | IMPNRGZ
elc_spv_POL_019 | S02aH05 | 0.065397 | IMPNRGZ | elc_won_POL_019 | S02aH05 | 0.029238 | IMPNRGZ
elc_spv_POL_019 | S02aH06 | 0.011644 | IMPNRGZ | elc_won_POL_019 | S02aH06 | 0.033299 | IMPNRGZ
elc_spv_POL_019 | S03aH01 | 0 | IMPNRGZ | elc_won_POL_019 | S03aH01 | 0.046925 | IMPNRGZ
elc_spv_POL_019 | S03aH02 | 0.082576 | IMPNRGZ | elc_won_POL_019 | S03aH02 | 0.019492 | IMPNRGZ
elc_spv_POL_019 | S03aH03 | 0.11411 | IMPNRGZ | elc_won_POL_019 | S03aH03 | 0.01459 | IMPNRGZ
elc_spv_POL_019 | S03aH04 | 0.10983 | IMPNRGZ | elc_won_POL_019 | S03aH04 | 0.014461 | IMPNRGZ
elc_spv_POL_019 | S03aH05 | 0.086354 | IMPNRGZ | elc_won_POL_019 | S03aH05 | 0.016144 | IMPNRGZ
elc_spv_POL_019 | S03aH06 | 0.026712 | IMPNRGZ | elc_won_POL_019 | S03aH06 | 0.016085 | IMPNRGZ
elc_spv_POL_019 | S04aH01 | 0 | IMPNRGZ | elc_won_POL_019 | S04aH01 | 0.091664 | IMPNRGZ
elc_spv_POL_019 | S04aH02 | 0.020342 | IMPNRGZ | elc_won_POL_019 | S04aH02 | 0.041242 | IMPNRGZ
elc_spv_POL_019 | S04aH03 | 0.059296 | IMPNRGZ | elc_won_POL_019 | S04aH03 | 0.029427 | IMPNRGZ
elc_spv_POL_019 | S04aH04 | 0.05799 | IMPNRGZ | elc_won_POL_019 | S04aH04 | 0.031852 | IMPNRGZ
elc_spv_POL_019 | S04aH05 | 0.030943 | IMPNRGZ | elc_won_POL_019 | S04aH05 | 0.036156 | IMPNRGZ
elc_spv_POL_019 | S04aH06 | 0.0016504 | IMPNRGZ | elc_won_POL_019 | S04aH06 | 0.039935 | IMPNRGZ
elc_spv_POL_020 | S01aH01 | 0 | IMPNRGZ | elc_won_POL_020 | S01aH01 | 0.12016 | IMPNRGZ
elc_spv_POL_020 | S01aH02 | 0.0013341 | IMPNRGZ | elc_won_POL_020 | S01aH02 | 0.061163 | IMPNRGZ
elc_spv_POL_020 | S01aH03 | 0.031212 | IMPNRGZ | elc_won_POL_020 | S01aH03 | 0.043757 | IMPNRGZ
elc_spv_POL_020 | S01aH04 | 0.036236 | IMPNRGZ | elc_won_POL_020 | S01aH04 | 0.042353 | IMPNRGZ
elc_spv_POL_020 | S01aH05 | 0.009749 | IMPNRGZ | elc_won_POL_020 | S01aH05 | 0.046998 | IMPNRGZ
elc_spv_POL_020 | S01aH06 | 0 | IMPNRGZ | elc_won_POL_020 | S01aH06 | 0.047982 | IMPNRGZ
elc_spv_POL_020 | S02aH01 | 4.531e-07 | IMPNRGZ | elc_won_POL_020 | S02aH01 | 0.088165 | IMPNRGZ
elc_spv_POL_020 | S02aH02 | 0.060382 | IMPNRGZ | elc_won_POL_020 | S02aH02 | 0.038032 | IMPNRGZ
elc_spv_POL_020 | S02aH03 | 0.099902 | IMPNRGZ | elc_won_POL_020 | S02aH03 | 0.026761 | IMPNRGZ
elc_spv_POL_020 | S02aH04 | 0.095433 | IMPNRGZ | elc_won_POL_020 | S02aH04 | 0.028598 | IMPNRGZ
elc_spv_POL_020 | S02aH05 | 0.067597 | IMPNRGZ | elc_won_POL_020 | S02aH05 | 0.029877 | IMPNRGZ
elc_spv_POL_020 | S02aH06 | 0.011487 | IMPNRGZ | elc_won_POL_020 | S02aH06 | 0.03227 | IMPNRGZ
elc_spv_POL_020 | S03aH01 | 0.00069882 | IMPNRGZ | elc_won_POL_020 | S03aH01 | 0.043884 | IMPNRGZ
elc_spv_POL_020 | S03aH02 | 0.087411 | IMPNRGZ | elc_won_POL_020 | S03aH02 | 0.019792 | IMPNRGZ
elc_spv_POL_020 | S03aH03 | 0.1138 | IMPNRGZ | elc_won_POL_020 | S03aH03 | 0.015406 | IMPNRGZ
elc_spv_POL_020 | S03aH04 | 0.10897 | IMPNRGZ | elc_won_POL_020 | S03aH04 | 0.014269 | IMPNRGZ
elc_spv_POL_020 | S03aH05 | 0.085895 | IMPNRGZ | elc_won_POL_020 | S03aH05 | 0.014716 | IMPNRGZ
elc_spv_POL_020 | S03aH06 | 0.026576 | IMPNRGZ | elc_won_POL_020 | S03aH06 | 0.014985 | IMPNRGZ
elc_spv_POL_020 | S04aH01 | 0 | IMPNRGZ | elc_won_POL_020 | S04aH01 | 0.090825 | IMPNRGZ
elc_spv_POL_020 | S04aH02 | 0.020577 | IMPNRGZ | elc_won_POL_020 | S04aH02 | 0.043456 | IMPNRGZ
elc_spv_POL_020 | S04aH03 | 0.057547 | IMPNRGZ | elc_won_POL_020 | S04aH03 | 0.031326 | IMPNRGZ
elc_spv_POL_020 | S04aH04 | 0.055467 | IMPNRGZ | elc_won_POL_020 | S04aH04 | 0.033807 | IMPNRGZ
elc_spv_POL_020 | S04aH05 | 0.028404 | IMPNRGZ | elc_won_POL_020 | S04aH05 | 0.034885 | IMPNRGZ
elc_spv_POL_020 | S04aH06 | 0.0013194 | IMPNRGZ | elc_won_POL_020 | S04aH06 | 0.036528 | IMPNRGZ

## firmness
~TFM_DINS-TSL: attribute=FLO_EMIS; other_indexes=ACT | [25 empty] | ~TFM_INS-TSL: attribute=FLO_SHAR; limtype=FX | [25 empty] | ~TFM_INS-TSL: attribute=FLO_SHAR; limtype=FX | [25 empty] | ~TFM_DINS-TSL: attribute=NCAP_PKCNT | [24 empty] | ~TFM_DINS-AT
process | commodity | S01aH01 | S01aH02 | S01aH03 | S01aH04 | S01aH05 | S01aH06 | S02aH01 | S02aH02 | S02aH03 | S02aH04 | S02aH05 | S02aH06 | S03aH01 | S03aH02 | S03aH03 | S03aH04 | S03aH05 | S03aH06 | S04aH01 | S04aH02 | S04aH03 | S04aH04 | S04aH05 | S04aH06 | process | commodity | S01aH01 | S01aH02 | S01aH03 | S01aH04 | S01aH05 | S01aH06 | S02aH01 | S02aH02 | S02aH03 | S02aH04 | S02aH05 | S02aH06 | S03aH01 | S03aH02 | S03aH03 | S03aH04 | S03aH05 | S03aH06 | S04aH01 | S04aH02 | S04aH03 | S04aH04 | S04aH05 | S04aH06 | process | commodity | S01aH01 | S01aH02 | S01aH03 | S01aH04 | S01aH05 | S01aH06 | S02aH01 | S02aH02 | S02aH03 | S02aH04 | S02aH05 | S02aH06 | S03aH01 | S03aH02 | S03aH03 | S03aH04 | S03aH05 | S03aH06 | S04aH01 | S04aH02 | S04aH03 | S04aH04 | S04aH05 | S04aH06 | process | S01aH01 | S01aH02 | S01aH03 | S01aH04 | S01aH05 | S01aH06 | S02aH01 | S02aH02 | S02aH03 | S02aH04 | S02aH05 | S02aH06 | S03aH01 | S03aH02 | S03aH03 | S03aH04 | S03aH05 | S03aH06 | S04aH01 | S04aH02 | S04aH03 | S04aH04 | S04aH05 | S04aH06 | process | commodity | other_indexes | ncap_com
distr_solelc_spv_POL_001 | DEF_E | 0 | 0.95772 | 0.3327 | 0.23109 | 0.46353 | 0.9963 | 0 | 0.50316 | 0.22278 | 0.17154 | 0.25248 | 0.5426 | 0 | 0.34019 | 0.14454 | 0.12018 | 0.16251 | 0.33163 | 0 | 0.73996 | 0.32852 | 0.26313 | 0.405 | 0.89664 | distr_sol* | ELC4H | 0 | 0.78433 | 0.15191 | 0.043303 | 0.049955 | 0 | 0.96249 | 0.24996 | 0.067408 | 0.0010988 | 0.00075244 | 0.09343 | 0.88675 | 0.1384 | 0.039958 | 0.0035567 | 0.0056325 | 0.072943 | 0 | 0.4585 | 0.13075 | 7.7156e-05 | 0.0081272 | 0.077359 | distr_sol* | ELC8H | 0 | 0 | 0 | 0.066697 | 0.26237 | 0 | 0 | 0 | 0.014865 | 0.068855 | 0.08998 | 0.025691 | 0 | 0 | 0.012693 | 0.043061 | 0.044794 | 0.0075742 | 0 | 0 | 0.023241 | 0.13432 | 0.16466 | 0.048457 | distr_solelc_spv_POL_001 | 0 | 0.00093701 | 0.11541 | 0.16561 | 0.067832 | 1.4985e-05 | 0 | 0.1401 | 0.41639 | 0.40898 | 0.30015 | 0.074647 | 0 | 0.22102 | 0.48964 | 0.47312 | 0.38642 | 0.15569 | 0 | 0.043856 | 0.22776 | 0.25467 | 0.16071 | 0.011426 | distr_solelc_spv_POL_001 | DEF_C | OUT | 0.47723
distr_solelc_spv_POL_002 | DEF_E | 0 | 0.93986 | 0.29818 | 0.2014 | 0.42441 | 0 | 0 | 0.49601 | 0.24146 | 0.17309 | 0.2501 | 0.58511 | 0 | 0.34374 | 0.15308 | 0.12227 | 0.15726 | 0.35101 | 0 | 0.70578 | 0.29726 | 0.22196 | 0.3773 | 0.91557 | distr_won* | ELC4H | 0.0055084 | 0.0037964 | 0.0034749 | 0.0016121 | 0.0055896 | 0.0020621 | 0.0079936 | 0.0038354 | 0.0029934 | 0.014824 | 0.014416 | 0.014608 | 0.026904 | 3.0308e-05 | 0.0042274 | 0.013453 | 0.010375 | 0.014713 | 0.0040806 | 0.0031121 | 0.0097883 | 0.0054688 | 0.0016026 | 0.0085201 | distr_won* | ELC8H | 0.011929 | 0.015996 | 0.019223 | 0.012578 | 0.0083159 | 0.020055 | 0.02387 | 0.023743 | 0.021888 | 0.0040253 | 0.016817 | 0.0285 | 0.043706 | 0.041899 | 0.014279 | 0.0040548 | 0.012328 | 0.028109 | 0.019946 | 0.010602 | 0.016584 | 0.02913 | 0.025009 | 0.0011585 | distr_solelc_spv_POL_002 | 0 | 0.0026403 | 0.13913 | 0.20052 | 0.086075 | 0 | 0 | 0.14461 | 0.40333 | 0.42125 | 0.30758 | 0.066638 | 0 | 0.23491 | 0.49566 | 0.47825 | 0.39471 | 0.1429 | 0 | 0.055664 | 0.26077 | 0.28133 | 0.16801 | 0.0083534 | distr_solelc_spv_POL_002 | DEF_C | OUT | 0.46019
distr_solelc_spv_POL_003 | DEF_E | 0 | 0.94169 | 0.31053 | 0.21542 | 0.46371 | 0 | 0 | 0.48611 | 0.22553 | 0.17446 | 0.25121 | 0.57378 | 0 | 0.33101 | 0.14167 | 0.11642 | 0.15778 | 0.32521 | 0 | 0.68646 | 0.2823 | 0.24508 | 0.39816 | 0.91585 | distr_wof* | ELC4H | 0.0076981 | 0.0037727 | 0.010202 | 0.0017428 | 0.0045373 | 0.012334 | 0.0085805 | 0.01355 | 0.0027533 | 0.0095363 | 0.0098582 | 0.0078156 | 0.018356 | 0.008011 | 0.0136 | 0.016077 | 0.018886 | 0.010807 | 0.0081778 | 0.0096705 | 0.0096749 | 0.0030257 | 0.005121 | 0.0051052 | distr_wof* | ELC8H | 0.013471 | 0.023048 | 0.010308 | 0.021334 | 0.016374 | 0.0078651 | 0.02057 | 0.02657 | 0.024173 | 0.011892 | 0.0097202 | 0.02371 | 0.028843 | 0.033035 | 0.035055 | 0.056438 | 0.038129 | 0.044028 | 0.010761 | 0.012536 | 0.02124 | 0.026125 | 0.017324 | 0.017665 | distr_solelc_spv_POL_003 | 0 | 0.0016574 | 0.12202 | 0.17576 | 0.065483 | 0 | 0 | 0.14922 | 0.40924 | 0.41497 | 0.30411 | 0.070653 | 0 | 0.23527 | 0.49343 | 0.47544 | 0.38816 | 0.14873 | 0 | 0.05299 | 0.2524 | 0.26538 | 0.15461 | 0.0079644 | distr_solelc_spv_POL_003 | DEF_C | OUT | 0.4712
distr_solelc_spv_POL_004 | DEF_E | 0 | 0.96377 | 0.37596 | 0.24847 | 0.49798 | 0 | 0 | 0.48474 | 0.1901 | 0.16208 | 0.24435 | 0.53471 | 0 | 0.34022 | 0.13978 | 0.11615 | 0.16643 | 0.32112 | 0 | 0.7509 | 0.3587 | 0.27875 | 0.41378 | 0.89929 | [52 empty] | distr_solelc_spv_POL_004 | 0 | 0.0011037 | 0.10188 | 0.14606 | 0.058429 | 0 | 0 | 0.1534 | 0.45122 | 0.43755 | 0.32283 | 0.075513 | 0 | 0.22806 | 0.48856 | 0.48787 | 0.3982 | 0.16482 | 0 | 0.041873 | 0.21895 | 0.24552 | 0.15021 | 0.010866 | distr_solelc_spv_POL_004 | DEF_C | OUT | 0.47528
distr_solelc_spv_POL_005 | DEF_E | 0 | 0.94593 | 0.36184 | 0.24689 | 0.52637 | 0 | 0 | 0.48113 | 0.19406 | 0.15216 | 0.23637 | 0.56305 | 0 | 0.31547 | 0.13745 | 0.11253 | 0.15299 | 0.31523 | 0 | 0.71134 | 0.33224 | 0.27323 | 0.43555 | 0.91076 | [52 empty] | distr_solelc_spv_POL_005 | 0 | 0.0014435 | 0.10602 | 0.14315 | 0.050844 | 0 | 0 | 0.16012 | 0.46041 | 0.44957 | 0.32709 | 0.074076 | 0 | 0.24292 | 0.49025 | 0.48062 | 0.39635 | 0.15786 | 0 | 0.054643 | 0.24232 | 0.24407 | 0.14019 | 0.0089651 | distr_solelc_spv_POL_005 | DEF_C | OUT | 0.4653
distr_solelc_spv_POL_006 | DEF_E | 0 | 0.93067 | 0.33279 | 0.25806 | 0.58709 | 0 | 0.99321 | 0.43426 | 0.16111 | 0.13694 | 0.23586 | 0.62233 | 0.9478 | 0.28141 | 0.13793 | 0.11657 | 0.14915 | 0.35631 | 0 | 0.69076 | 0.31887 | 0.28274 | 0.48733 | 0.93959 | [52 empty] | distr_solelc_spv_POL_006 | 0 | 0.0036012 | 0.11193 | 0.13861 | 0.040998 | 0 | 0.00015548 | 0.20419 | 0.49698 | 0.46964 | 0.34762 | 0.066393 | 0.0019451 | 0.26566 | 0.48338 | 0.47083 | 0.38802 | 0.14043 | 0 | 0.056363 | 0.2301 | 0.23036 | 0.12465 | 0.0071867 | distr_solelc_spv_POL_006 | DEF_C | OUT | 0.45251
distr_solelc_spv_POL_007 | DEF_E | 0 | 0.95231 | 0.3879 | 0.27901 | 0.53636 | 0 | 0 | 0.44413 | 0.14773 | 0.12776 | 0.20921 | 0.54823 | 0.98641 | 0.30746 | 0.13969 | 0.1041 | 0.14293 | 0.31373 | 0 | 0.71947 | 0.32897 | 0.28083 | 0.4453 | 0.90186 | [52 empty] | distr_solelc_spv_POL_007 | 0 | 0.001839 | 0.098671 | 0.14364 | 0.054408 | 0 | 0 | 0.1801 | 0.50288 | 0.47961 | 0.38315 | 0.093174 | 3.3078e-06 | 0.23889 | 0.47448 | 0.48403 | 0.42635 | 0.1825 | 0 | 0.05619 | 0.24183 | 0.23984 | 0.15227 | 0.011087 | distr_solelc_spv_POL_007 | DEF_C | OUT | 0.46959
distr_solelc_spv_POL_008 | DEF_E | 0 | 0.94062 | 0.35163 | 0.26647 | 0.56651 | 0 | 0 | 0.44895 | 0.14959 | 0.11981 | 0.2229 | 0.6012 | 0.96174 | 0.29513 | 0.13643 | 0.11876 | 0.15365 | 0.34272 | 0 | 0.6957 | 0.30765 | 0.28501 | 0.46847 | 0.93313 | [52 empty] | distr_solelc_spv_POL_008 | 0 | 0.0027516 | 0.11438 | 0.14831 | 0.048526 | 0 | 0 | 0.1899 | 0.5123 | 0.49547 | 0.36938 | 0.075046 | 0.00065608 | 0.25343 | 0.48385 | 0.46753 | 0.3887 | 0.14834 | 0 | 0.059531 | 0.24823 | 0.24031 | 0.13735 | 0.0083969 | distr_solelc_spv_POL_008 | DEF_C | OUT | 0.46366
distr_solelc_spv_POL_009 | DEF_E | 0 | 0.89798 | 0.30253 | 0.23828 | 0.60815 | 0 | 0.99136 | 0.43233 | 0.20729 | 0.17482 | 0.28084 | 0.67021 | 0.94613 | 0.25135 | 0.12791 | 0.11897 | 0.16116 | 0.39444 | 0 | 0.65289 | 0.3024 | 0.27762 | 0.49646 | 0.95289 | [52 empty] | distr_solelc_spv_POL_009 | 0 | 0.0054588 | 0.13591 | 0.16483 | 0.049577 | 0 | 0.00019618 | 0.21815 | 0.46288 | 0.44221 | 0.30783 | 0.052026 | 0.0028534 | 0.29575 | 0.49365 | 0.46258 | 0.3699 | 0.11342 | 0 | 0.06782 | 0.23949 | 0.2308 | 0.118 | 0.0052715 | distr_solelc_spv_POL_009 | DEF_C | OUT | 0.43322
distr_solelc_spv_POL_010 | DEF_E | 0 | 0.92883 | 0.34503 | 0.28414 | 0.61662 | 0 | 0.98505 | 0.40834 | 0.17083 | 0.14274 | 0.25545 | 0.64639 | 0.94275 | 0.29355 | 0.13855 | 0.10844 | 0.15196 | 0.36079 | 0 | 0.70427 | 0.36899 | 0.33193 | 0.53267 | 0.9468 | [52 empty] | distr_solelc_spv_POL_010 | 0 | 0.00432 | 0.1168 | 0.13727 | 0.039555 | 0 | 0.0005693 | 0.22336 | 0.49565 | 0.46461 | 0.33732 | 0.060013 | 0.0032982 | 0.26286 | 0.47677 | 0.46546 | 0.37773 | 0.13174 | 0 | 0.056143 | 0.20677 | 0.20392 | 0.11003 | 0.0061155 | distr_solelc_spv_POL_010 | DEF_C | OUT | 0.43684
distr_solelc_spv_POL_011 | DEF_E | 0 | 0.91438 | 0.31861 | 0.25341 | 0.61101 | 0 | 0.98098 | 0.41424 | 0.18069 | 0.1571 | 0.27372 | 0.65257 | 0.93808 | 0.26332 | 0.13327 | 0.10451 | 0.14671 | 0.36863 | 0 | 0.6827 | 0.3403 | 0.32359 | 0.50827 | 0.94969 | [52 empty] | distr_solelc_spv_POL_011 | 0 | 0.0037304 | 0.12203 | 0.14957 | 0.045774 | 0 | 0.00042689 | 0.21839 | 0.48376 | 0.4568 | 0.3202 | 0.052831 | 0.0033341 | 0.28276 | 0.48745 | 0.46899 | 0.37573 | 0.1208 | 0 | 0.06246 | 0.21865 | 0.21608 | 0.11596 | 0.005658 | distr_solelc_spv_POL_011 | DEF_C | OUT | 0.42859
distr_solelc_spv_POL_012 | DEF_E | 0 | 0.88044 | 0.29418 | 0.22877 | 0.55889 | 0 | 0 | 0.4489 | 0.21859 | 0.19402 | 0.27942 | 0.67386 | 0 | 0.29797 | 0.14429 | 0.12476 | 0.17317 | 0.45741 | 0 | 0.61511 | 0.24728 | 0.22829 | 0.42106 | 0.94421 | [52 empty] | distr_solelc_spv_POL_012 | 0 | 0.011159 | 0.18386 | 0.21078 | 0.071119 | 0 | 0 | 0.1969 | 0.44591 | 0.42335 | 0.28954 | 0.045134 | 0 | 0.26957 | 0.49224 | 0.47319 | 0.36355 | 0.099369 | 0 | 0.083675 | 0.29428 | 0.28576 | 0.14639 | 0.0067202 | distr_solelc_spv_POL_012 | DEF_C | OUT | 0.45151
distr_solelc_spv_POL_013 | DEF_E | 0 | 0.86706 | 0.29929 | 0.23156 | 0.58058 | 0 | 0.99321 | 0.4252 | 0.20914 | 0.18603 | 0.26723 | 0.67207 | 0.95189 | 0.26379 | 0.1209 | 0.11455 | 0.16464 | 0.44768 | 0 | 0.60824 | 0.24537 | 0.2268 | 0.43434 | 0.95064 | [52 empty] | distr_solelc_spv_POL_013 | 0 | 0.0098709 | 0.16584 | 0.18677 | 0.054028 | 0 | 1.4158e-05 | 0.21356 | 0.45621 | 0.43412 | 0.30032 | 0.046635 | 0.00097996 | 0.28721 | 0.50385 | 0.47611 | 0.3612 | 0.099525 | 0 | 0.081359 | 0.28261 | 0.26414 | 0.12377 | 0.0058613 | distr_solelc_spv_POL_013 | DEF_C | OUT | 0.4236
distr_solelc_spv_POL_014 | DEF_E | 0 | 0.90382 | 0.2749 | 0.19835 | 0.50407 | 0 | 0 | 0.47879 | 0.21711 | 0.16365 | 0.26754 | 0.63676 | 0 | 0.32993 | 0.15314 | 0.12811 | 0.16642 | 0.40002 | 0 | 0.63582 | 0.26081 | 0.22822 | 0.39526 | 0.92717 | [52 empty] | distr_solelc_spv_POL_014 | 0 | 0.0053563 | 0.17674 | 0.22088 | 0.083612 | 0 | 0 | 0.16746 | 0.4241 | 0.42514 | 0.29391 | 0.056186 | 0 | 0.24887 | 0.49126 | 0.4676 | 0.36263 | 0.11433 | 0 | 0.071771 | 0.28268 | 0.29321 | 0.16465 | 0.0085198 | distr_solelc_spv_POL_014 | DEF_C | OUT | 0.43471
distr_solelc_spv_POL_015 | DEF_E | 0 | 0.92528 | 0.28565 | 0.19894 | 0.46043 | 0 | 0 | 0.4881 | 0.24024 | 0.18148 | 0.26008 | 0.61769 | 0 | 0.32728 | 0.14172 | 0.12114 | 0.15128 | 0.37513 | 0 | 0.65924 | 0.26809 | 0.22274 | 0.38336 | 0.92151 | [52 empty] | distr_solelc_spv_POL_015 | 0 | 0.0029768 | 0.15056 | 0.19702 | 0.07331 | 0 | 0 | 0.16284 | 0.40995 | 0.41362 | 0.30032 | 0.058785 | 0 | 0.24483 | 0.49898 | 0.47415 | 0.38143 | 0.12879 | 0 | 0.066559 | 0.27372 | 0.28591 | 0.16683 | 0.00849 | distr_solelc_spv_POL_015 | DEF_C | OUT | 0.45568
distr_solelc_spv_POL_016 | DEF_E | 0 | 0.93423 | 0.31776 | 0.21851 | 0.52963 | 0 | 0 | 0.48566 | 0.22193 | 0.17527 | 0.25382 | 0.60065 | 0 | 0.31599 | 0.14115 | 0.10641 | 0.14892 | 0.34219 | 0 | 0.68774 | 0.28198 | 0.23835 | 0.42123 | 0.92926 | [52 empty] | distr_solelc_spv_POL_016 | 0 | 0.0028906 | 0.12208 | 0.1617 | 0.04999 | 0 | 0 | 0.16724 | 0.43703 | 0.43007 | 0.30366 | 0.064395 | 0 | 0.25611 | 0.4999 | 0.4753 | 0.38584 | 0.13911 | 0 | 0.063115 | 0.26609 | 0.25842 | 0.14862 | 0.0080027 | distr_solelc_spv_POL_016 | DEF_C | OUT | 0.47163
distr_solelc_spv_POL_017 | DEF_E | 0 | 0.93578 | 0.3512 | 0.25142 | 0.56689 | 0 | 0 | 0.47775 | 0.198 | 0.15447 | 0.2494 | 0.60821 | 0.97503 | 0.30618 | 0.13605 | 0.11306 | 0.15426 | 0.33871 | 0 | 0.69962 | 0.30947 | 0.25543 | 0.45355 | 0.93782 | [52 empty] | distr_solelc_spv_POL_017 | 0 | 0.0023412 | 0.11605 | 0.14954 | 0.046625 | 0 | 0 | 0.1719 | 0.4614 | 0.45364 | 0.31673 | 0.066994 | 1.1521e-05 | 0.26203 | 0.49218 | 0.46885 | 0.38264 | 0.14185 | 0 | 0.062668 | 0.25582 | 0.24145 | 0.13761 | 0.0084116 | distr_solelc_spv_POL_017 | DEF_C | OUT | 0.47622
distr_solelc_spv_POL_018 | DEF_E | 0 | 0.92868 | 0.33202 | 0.24382 | 0.57816 | 0 | 0.99728 | 0.46534 | 0.21452 | 0.18008 | 0.27846 | 0.64109 | 0.95638 | 0.27451 | 0.12039 | 0.10256 | 0.15628 | 0.37418 | 0 | 0.66569 | 0.28784 | 0.26308 | 0.45347 | 0.94338 | [52 empty] | distr_solelc_spv_POL_018 | 0 | 0.0033882 | 0.12949 | 0.1557 | 0.043927 | 0 | 1.5594e-06 | 0.19095 | 0.4484 | 0.42536 | 0.29516 | 0.055012 | 0.0009275 | 0.28542 | 0.5042 | 0.48591 | 0.38765 | 0.12456 | 0 | 0.06437 | 0.24199 | 0.24451 | 0.13037 | 0.0065211 | distr_solelc_spv_POL_018 | DEF_C | OUT | 0.4492
distr_solelc_spv_POL_019 | DEF_E | 0 | 0.9213 | 0.29519 | 0.22888 | 0.54345 | 0 | 0 | 0.48057 | 0.22823 | 0.17952 | 0.26971 | 0.65936 | 0 | 0.28966 | 0.1322 | 0.1027 | 0.15302 | 0.38116 | 0 | 0.65862 | 0.2656 | 0.22781 | 0.43693 | 0.93956 | [52 empty] | distr_solelc_spv_POL_019 | 0 | 0.0043366 | 0.14953 | 0.17544 | 0.054724 | 0 | 0 | 0.1791 | 0.43 | 0.41371 | 0.28651 | 0.051016 | 0 | 0.27133 | 0.49994 | 0.4812 | 0.37833 | 0.11703 | 0 | 0.067576 | 0.26264 | 0.25685 | 0.13706 | 0.0073102 | distr_solelc_spv_POL_019 | DEF_C | OUT | 0.43544
distr_solelc_spv_POL_020 | DEF_E | 0 | 0.91381 | 0.31834 | 0.2423 | 0.57167 | 0 | 0.99864 | 0.4573 | 0.2228 | 0.18557 | 0.27293 | 0.65649 | 0.95866 | 0.26635 | 0.12323 | 0.10818 | 0.16056 | 0.38404 | 0 | 0.64155 | 0.27435 | 0.23871 | 0.43689 | 0.94597 | [52 empty] | distr_solelc_spv_POL_020 | 0 | 0.0044904 | 0.14007 | 0.16262 | 0.043752 | 0 | 7.4595e-07 | 0.19882 | 0.43859 | 0.41897 | 0.29677 | 0.05043 | 0.0011505 | 0.28782 | 0.49962 | 0.4784 | 0.3771 | 0.11667 | 0 | 0.068496 | 0.25542 | 0.24619 | 0.12607 | 0.0058563 | distr_solelc_spv_POL_020 | DEF_C | OUT | 0.44141
distr_wofelc_wof_POL_001 | DEF_E | 0.34692 | 0.3563 | 0.34559 | 0.36004 | 0.34887 | 0.33582 | 0.32942 | 0.33734 | 0.38791 | 0.39651 | 0.38603 | 0.3706 | 0.42002 | 0.4545 | 0.48194 | 0.46996 | 0.42738 | 0.41326 | 0.37303 | 0.38327 | 0.4118 | 0.42948 | 0.41631 | 0.36361 | [52 empty] | distr_wofelc_wof_POL_001 | 0.42108 | 0.41258 | 0.40371 | 0.38214 | 0.4035 | 0.42909 | 0.30296 | 0.27674 | 0.23675 | 0.24209 | 0.26013 | 0.28908 | 0.17378 | 0.15927 | 0.1528 | 0.17179 | 0.19561 | 0.17842 | 0.33368 | 0.31167 | 0.30267 | 0.304 | 0.32909 | 0.35218 | distr_wonelc_won_POL_001 | DEF_C | OUT | 0.44328
distr_wofelc_wof_POL_002 | DEF_E | 0.2932 | 0.30457 | 0.28143 | 0.30686 | 0.27997 | 0.26496 | 0.29929 | 0.29967 | 0.34063 | 0.35689 | 0.3353 | 0.3245 | 0.39361 | 0.4022 | 0.42631 | 0.43552 | 0.40092 | 0.3826 | 0.3446 | 0.34275 | 0.33857 | 0.36075 | 0.35601 | 0.33563 | [52 empty] | distr_wofelc_wof_POL_002 | 0.5997 | 0.59157 | 0.6042 | 0.57804 | 0.60347 | 0.6252 | 0.5259 | 0.50692 | 0.46462 | 0.42084 | 0.46605 | 0.51745 | 0.33404 | 0.32402 | 0.29762 | 0.2991 | 0.34045 | 0.33952 | 0.49873 | 0.49399 | 0.49971 | 0.48418 | 0.49749 | 0.52225 | distr_wonelc_won_POL_002 | DEF_C | OUT | 0.42207
distr_wofelc_wof_POL_003 | DEF_E | 0.31274 | 0.3241 | 0.30902 | 0.3256 | 0.30722 | 0.29452 | 0.31352 | 0.31595 | 0.36254 | 0.37454 | 0.34973 | 0.34973 | 0.41482 | 0.427 | 0.45221 | 0.45531 | 0.40249 | 0.39801 | 0.35751 | 0.36248 | 0.3712 | 0.39317 | 0.37974 | 0.3437 | [52 empty] | distr_wofelc_wof_POL_003 | 0.52977 | 0.51732 | 0.51717 | 0.49287 | 0.51951 | 0.54635 | 0.42166 | 0.40048 | 0.3523 | 0.32474 | 0.36294 | 0.40652 | 0.25645 | 0.24804 | 0.22901 | 0.2375 | 0.27688 | 0.26465 | 0.42948 | 0.41558 | 0.41079 | 0.40099 | 0.42861 | 0.45452 | distr_wonelc_won_POL_003 | DEF_C | OUT | 0.43547
distr_wofelc_wof_POL_004 | DEF_E | 0.30188 | 0.29868 | 0.30662 | 0.30315 | 0.27411 | 0.27959 | 0.27316 | 0.32658 | 0.33731 | 0.35378 | 0.32201 | 0.28543 | 0.34738 | 0.34707 | 0.37792 | 0.38991 | 0.38166 | 0.37769 | 0.33586 | 0.32239 | 0.32462 | 0.34293 | 0.35602 | 0.35065 | [52 empty] | distr_wofelc_wof_POL_004 | 0.59023 | 0.60736 | 0.60831 | 0.6104 | 0.62354 | 0.62587 | 0.58398 | 0.53757 | 0.51834 | 0.50682 | 0.54442 | 0.58317 | 0.38398 | 0.35866 | 0.34744 | 0.34563 | 0.35689 | 0.35823 | 0.53729 | 0.53767 | 0.55351 | 0.53086 | 0.52131 | 0.52756 | distr_wonelc_won_POL_004 | DEF_C | OUT | 0.46273
distr_wofelc_wof_POL_005 | DEF_E | 0.3008 | 0.30119 | 0.28165 | 0.30201 | 0.28174 | 0.28012 | 0.28778 | 0.31731 | 0.34604 | 0.36515 | 0.33616 | 0.30347 | 0.36051 | 0.37482 | 0.41575 | 0.42456 | 0.40906 | 0.37674 | 0.34634 | 0.33094 | 0.32674 | 0.3345 | 0.34002 | 0.33783 | [52 empty] | distr_wofelc_wof_POL_005 | 0.60213 | 0.60736 | 0.6222 | 0.60242 | 0.6107 | 0.62458 | 0.56637 | 0.52318 | 0.50395 | 0.48502 | 0.52789 | 0.56871 | 0.35612 | 0.33712 | 0.32316 | 0.33649 | 0.3664 | 0.35164 | 0.51784 | 0.52645 | 0.54243 | 0.53107 | 0.52662 | 0.53461 | distr_wonelc_won_POL_005 | DEF_C | OUT | 0.45362
distr_wofelc_wof_POL_006 | DEF_E | 0.30525 | 0.31583 | 0.29824 | 0.31104 | 0.28755 | 0.2707 | 0.28953 | 0.32448 | 0.34228 | 0.35316 | 0.33542 | 0.31905 | 0.35878 | 0.36075 | 0.4072 | 0.40462 | 0.38345 | 0.40042 | 0.3447 | 0.33533 | 0.33089 | 0.34498 | 0.35196 | 0.34586 | [52 empty] | distr_wofelc_wof_POL_006 | 0.58071 | 0.58839 | 0.59442 | 0.58127 | 0.60115 | 0.61523 | 0.5311 | 0.49437 | 0.4758 | 0.46307 | 0.49632 | 0.5212 | 0.33297 | 0.32473 | 0.31196 | 0.32882 | 0.34118 | 0.31925 | 0.49809 | 0.49758 | 0.50933 | 0.49382 | 0.49534 | 0.50645 | distr_wonelc_won_POL_006 | DEF_C | OUT | 0.44979
distr_wofelc_wof_POL_007 | DEF_E | 0.33096 | 0.33274 | 0.33044 | 0.32623 | 0.30735 | 0.29669 | 0.3191 | 0.35748 | 0.37369 | 0.37518 | 0.36705 | 0.34276 | 0.40011 | 0.41889 | 0.43852 | 0.45514 | 0.43082 | 0.42044 | 0.328 | 0.32246 | 0.35884 | 0.37852 | 0.37069 | 0.33795 | [52 empty] | distr_wofelc_wof_POL_007 | 0.46408 | 0.46802 | 0.4752 | 0.49048 | 0.50106 | 0.51227 | 0.38231 | 0.35086 | 0.33367 | 0.34158 | 0.35945 | 0.39026 | 0.26392 | 0.25915 | 0.26038 | 0.24658 | 0.25626 | 0.26237 | 0.42359 | 0.40607 | 0.41723 | 0.40209 | 0.40907 | 0.45286 | distr_wonelc_won_POL_007 | DEF_C | OUT | 0.45861
distr_wofelc_wof_POL_008 | DEF_E | 0.29552 | 0.30737 | 0.30832 | 0.28801 | 0.27083 | 0.26923 | 0.29443 | 0.32586 | 0.3305 | 0.35018 | 0.35504 | 0.33121 | 0.38752 | 0.40037 | 0.41891 | 0.4513 | 0.42009 | 0.39278 | 0.30824 | 0.31572 | 0.33238 | 0.36065 | 0.33951 | 0.30898 | [52 empty] | distr_wofelc_wof_POL_008 | 0.58619 | 0.57665 | 0.58421 | 0.61404 | 0.6315 | 0.6384 | 0.53472 | 0.48911 | 0.4832 | 0.47983 | 0.50465 | 0.54113 | 0.38127 | 0.35948 | 0.34722 | 0.32349 | 0.36169 | 0.40588 | 0.53235 | 0.51163 | 0.52486 | 0.50318 | 0.51171 | 0.56339 | distr_wonelc_won_POL_008 | DEF_C | OUT | 0.45387
distr_wofelc_wof_POL_009 | DEF_E | 0.29265 | 0.29857 | 0.30909 | 0.30022 | 0.27079 | 0.26856 | 0.27764 | 0.32568 | 0.32694 | 0.34093 | 0.33183 | 0.30953 | 0.36681 | 0.36044 | 0.38555 | 0.40294 | 0.39469 | 0.39432 | 0.31865 | 0.32078 | 0.32994 | 0.34896 | 0.34161 | 0.32533 | [52 empty] | distr_wofelc_wof_POL_009 | 0.59114 | 0.60152 | 0.59799 | 0.61444 | 0.63609 | 0.63843 | 0.56406 | 0.5244 | 0.51116 | 0.50525 | 0.53102 | 0.55941 | 0.38431 | 0.35891 | 0.34667 | 0.32965 | 0.3543 | 0.36199 | 0.54159 | 0.52825 | 0.53425 | 0.51711 | 0.51768 | 0.54769 | distr_wonelc_won_POL_009 | DEF_C | OUT | 0.47546
distr_wofelc_wof_POL_010 | DEF_E | 0.30903 | 0.31619 | 0.31616 | 0.31108 | 0.28872 | 0.27685 | 0.30334 | 0.34608 | 0.34924 | 0.35947 | 0.36044 | 0.34159 | 0.3973 | 0.39647 | 0.41473 | 0.43715 | 0.42132 | 0.42283 | 0.32394 | 0.32976 | 0.34699 | 0.36713 | 0.35514 | 0.32155 | [52 empty] | distr_wofelc_wof_POL_010 | 0.54938 | 0.55788 | 0.5612 | 0.58025 | 0.59872 | 0.60599 | 0.48346 | 0.4493 | 0.43636 | 0.43626 | 0.4553 | 0.47783 | 0.33423 | 0.32052 | 0.31905 | 0.30384 | 0.31832 | 0.32172 | 0.50873 | 0.48555 | 0.49216 | 0.48064 | 0.48304 | 0.52521 | distr_wonelc_won_POL_010 | DEF_C | OUT | 0.50053
distr_wonelc_won_POL_001 | DEF_E | 0.35086 | 0.3309 | 0.3739 | 0.41659 | 0.39705 | 0.36338 | 0.31458 | 0.34025 | 0.37626 | 0.39314 | 0.37288 | 0.34998 | 0.32416 | 0.40376 | 0.45428 | 0.4608 | 0.44251 | 0.38371 | 0.35694 | 0.37447 | 0.42912 | 0.42723 | 0.39887 | 0.35015 | [52 empty] | distr_wonelc_won_POL_001 | 0.42593 | 0.42394 | 0.40213 | 0.36613 | 0.39835 | 0.4438 | 0.35345 | 0.30542 | 0.25353 | 0.25601 | 0.26569 | 0.31489 | 0.19031 | 0.12429 | 0.11534 | 0.12956 | 0.14172 | 0.14726 | 0.33245 | 0.29483 | 0.26086 | 0.25994 | 0.28579 | 0.34695 | distr_wonelc_won_POL_011 | DEF_C | OUT | 0.38546
distr_wonelc_won_POL_002 | DEF_E | 0.32606 | 0.32869 | 0.36417 | 0.40506 | 0.36634 | 0.32802 | 0.33706 | 0.39624 | 0.45264 | 0.42974 | 0.40006 | 0.33913 | 0.31932 | 0.42119 | 0.4682 | 0.45432 | 0.44125 | 0.3803 | 0.35766 | 0.38934 | 0.45784 | 0.4529 | 0.40671 | 0.34299 | [52 empty] | distr_wonelc_won_POL_002 | 0.40515 | 0.40342 | 0.37157 | 0.35875 | 0.39373 | 0.42215 | 0.32194 | 0.28117 | 0.23477 | 0.23689 | 0.25757 | 0.30618 | 0.16239 | 0.1171 | 0.11041 | 0.116 | 0.14204 | 0.15173 | 0.31158 | 0.26385 | 0.23834 | 0.25479 | 0.2867 | 0.34059 | distr_wonelc_won_POL_012 | DEF_C | OUT | 0.41728
distr_wonelc_won_POL_003 | DEF_E | 0.35113 | 0.33368 | 0.35616 | 0.37832 | 0.37075 | 0.36403 | 0.33016 | 0.35823 | 0.39069 | 0.39972 | 0.39872 | 0.35657 | 0.32278 | 0.41977 | 0.47484 | 0.46866 | 0.4494 | 0.40828 | 0.38312 | 0.39507 | 0.43047 | 0.42321 | 0.39398 | 0.37109 | [52 empty] | distr_wonelc_won_POL_003 | 0.43036 | 0.43466 | 0.41504 | 0.38205 | 0.40706 | 0.43799 | 0.34494 | 0.30863 | 0.2743 | 0.29452 | 0.29245 | 0.32546 | 0.18508 | 0.1224 | 0.12243 | 0.14269 | 0.15937 | 0.16132 | 0.33351 | 0.2983 | 0.26142 | 0.26728 | 0.29757 | 0.33828 | distr_wonelc_won_POL_013 | DEF_C | OUT | 0.39999
distr_wonelc_won_POL_004 | DEF_E | 0.31926 | 0.3124 | 0.33971 | 0.35937 | 0.34579 | 0.31765 | 0.31763 | 0.37698 | 0.42178 | 0.4243 | 0.40013 | 0.33417 | 0.34016 | 0.41932 | 0.44657 | 0.46063 | 0.42169 | 0.35445 | 0.34003 | 0.35864 | 0.40585 | 0.42668 | 0.41837 | 0.35896 | [52 empty] | distr_wonelc_won_POL_004 | 0.45248 | 0.44995 | 0.4208 | 0.40379 | 0.43511 | 0.46417 | 0.36887 | 0.3267 | 0.28204 | 0.29212 | 0.30518 | 0.3594 | 0.18167 | 0.1286 | 0.12068 | 0.12983 | 0.13946 | 0.15259 | 0.36808 | 0.32982 | 0.28946 | 0.2964 | 0.32682 | 0.36685 | distr_wonelc_won_POL_014 | DEF_C | OUT | 0.42448
distr_wonelc_won_POL_005 | DEF_E | 0.32918 | 0.33177 | 0.34685 | 0.35933 | 0.34353 | 0.31626 | 0.31313 | 0.34206 | 0.36174 | 0.35061 | 0.35647 | 0.33345 | 0.33529 | 0.43471 | 0.50507 | 0.46871 | 0.43798 | 0.37848 | 0.37373 | 0.37749 | 0.39678 | 0.39169 | 0.38754 | 0.36353 | [52 empty] | distr_wonelc_won_POL_005 | 0.44092 | 0.44505 | 0.41931 | 0.38717 | 0.41844 | 0.45363 | 0.35468 | 0.30905 | 0.27087 | 0.2916 | 0.30674 | 0.35016 | 0.19649 | 0.14993 | 0.14684 | 0.1705 | 0.19424 | 0.18633 | 0.3447 | 0.32342 | 0.29905 | 0.29534 | 0.32367 | 0.35324 | distr_wonelc_won_POL_015 | DEF_C | OUT | 0.19647
distr_wonelc_won_POL_006 | DEF_E | 0.34565 | 0.34503 | 0.37121 | 0.40322 | 0.37288 | 0.34088 | 0.30051 | 0.32724 | 0.35154 | 0.3635 | 0.37566 | 0.35453 | 0.34552 | 0.42437 | 0.44966 | 0.42978 | 0.43088 | 0.38127 | 0.34805 | 0.37422 | 0.4032 | 0.39514 | 0.37683 | 0.33283 | [52 empty] | distr_wonelc_won_POL_006 | 0.4312 | 0.42734 | 0.40945 | 0.3891 | 0.42225 | 0.44988 | 0.37116 | 0.33412 | 0.26555 | 0.26498 | 0.28503 | 0.32947 | 0.2017 | 0.14846 | 0.14481 | 0.16151 | 0.17734 | 0.18437 | 0.34667 | 0.31987 | 0.29109 | 0.30418 | 0.32652 | 0.37824 | distr_wonelc_won_POL_016 | DEF_C | OUT | 0.47492
distr_wonelc_won_POL_007 | DEF_E | 0.34268 | 0.32429 | 0.33597 | 0.37616 | 0.37082 | 0.33394 | 0.31588 | 0.34475 | 0.38413 | 0.3644 | 0.36054 | 0.35055 | 0.34243 | 0.42115 | 0.46621 | 0.43435 | 0.42736 | 0.37529 | 0.3569 | 0.38548 | 0.43914 | 0.42813 | 0.39166 | 0.35132 | [52 empty] | distr_wonelc_won_POL_007 | 0.4528 | 0.45559 | 0.43438 | 0.39703 | 0.42183 | 0.45866 | 0.37366 | 0.3274 | 0.28323 | 0.29734 | 0.31087 | 0.35447 | 0.20022 | 0.13994 | 0.13967 | 0.16309 | 0.19747 | 0.18913 | 0.34839 | 0.3093 | 0.28717 | 0.29673 | 0.31697 | 0.36142 | distr_wonelc_won_POL_017 | DEF_C | OUT | 0.32868
distr_wonelc_won_POL_008 | DEF_E | 0.33526 | 0.344 | 0.34935 | 0.37965 | 0.35658 | 0.32412 | 0.32796 | 0.34614 | 0.3988 | 0.39027 | 0.3838 | 0.35863 | 0.38262 | 0.45349 | 0.49454 | 0.44729 | 0.40741 | 0.36975 | 0.37524 | 0.3783 | 0.41555 | 0.41205 | 0.40961 | 0.36703 | [52 empty] | distr_wonelc_won_POL_008 | 0.44684 | 0.43902 | 0.40874 | 0.38022 | 0.41212 | 0.45387 | 0.33208 | 0.2886 | 0.26174 | 0.27788 | 0.2837 | 0.31738 | 0.18891 | 0.1602 | 0.15741 | 0.17868 | 0.20879 | 0.18165 | 0.35193 | 0.32482 | 0.30374 | 0.30763 | 0.32168 | 0.35495 | distr_wonelc_won_POL_018 | DEF_C | OUT | 0.34513
distr_wonelc_won_POL_009 | DEF_E | 0.33662 | 0.3427 | 0.34286 | 0.35772 | 0.34239 | 0.32741 | 0.31892 | 0.34105 | 0.38722 | 0.38648 | 0.36536 | 0.33827 | 0.39762 | 0.453 | 0.47396 | 0.45515 | 0.44396 | 0.4074 | 0.34383 | 0.36687 | 0.41724 | 0.42167 | 0.41132 | 0.34817 | [52 empty] | distr_wonelc_won_POL_009 | 0.46732 | 0.45813 | 0.44712 | 0.42105 | 0.44732 | 0.47546 | 0.35911 | 0.31851 | 0.27106 | 0.29225 | 0.29789 | 0.3373 | 0.20445 | 0.17237 | 0.16988 | 0.20602 | 0.22146 | 0.20352 | 0.37999 | 0.34815 | 0.33273 | 0.33782 | 0.35801 | 0.39434 | distr_wonelc_won_POL_019 | DEF_C | OUT | 0.3952
distr_wonelc_won_POL_010 | DEF_E | 0.34351 | 0.32572 | 0.33299 | 0.34167 | 0.3341 | 0.31044 | 0.31367 | 0.33016 | 0.37122 | 0.36394 | 0.35698 | 0.34544 | 0.35805 | 0.39778 | 0.42276 | 0.4254 | 0.40003 | 0.37672 | 0.31836 | 0.30697 | 0.3538 | 0.35785 | 0.36046 | 0.33016 | [52 empty] | distr_wonelc_won_POL_010 | 0.45677 | 0.46537 | 0.46831 | 0.46861 | 0.47847 | 0.50056 | 0.38304 | 0.35323 | 0.32409 | 0.33606 | 0.33441 | 0.34789 | 0.23471 | 0.22783 | 0.24092 | 0.2621 | 0.25934 | 0.21243 | 0.42689 | 0.40658 | 0.39958 | 0.40233 | 0.4033 | 0.43758 | distr_wonelc_won_POL_020 | DEF_C | OUT | 0.40835
distr_wonelc_won_POL_011 | DEF_E | 0.37757 | 0.39199 | 0.40098 | 0.41386 | 0.3867 | 0.35172 | 0.34479 | 0.39975 | 0.43057 | 0.42707 | 0.39328 | 0.35599 | 0.41642 | 0.49403 | 0.53268 | 0.49248 | 0.46718 | 0.41094 | 0.366 | 0.33933 | 0.35893 | 0.37125 | 0.38057 | 0.36509 | [52 empty] | distr_wonelc_won_POL_011 | 0.3438 | 0.34785 | 0.35704 | 0.3497 | 0.36988 | 0.38551 | 0.24676 | 0.22237 | 0.21026 | 0.22476 | 0.22981 | 0.24709 | 0.16832 | 0.15484 | 0.13387 | 0.13158 | 0.13774 | 0.13663 | 0.31071 | 0.33261 | 0.31591 | 0.28581 | 0.27597 | 0.31095 | distr_wofelc_wof_POL_001 | DEF_C | OUT | 0.42909
distr_wonelc_won_POL_012 | DEF_E | 0.37442 | 0.37801 | 0.38121 | 0.39419 | 0.37423 | 0.3585 | 0.31407 | 0.36238 | 0.43784 | 0.41952 | 0.40537 | 0.36238 | 0.34831 | 0.45723 | 0.51772 | 0.49877 | 0.47066 | 0.3958 | 0.34697 | 0.3093 | 0.35436 | 0.37251 | 0.38585 | 0.36134 | [52 empty] | distr_wonelc_won_POL_012 | 0.38496 | 0.39496 | 0.39869 | 0.38068 | 0.38843 | 0.41728 | 0.32323 | 0.26792 | 0.21133 | 0.24378 | 0.25451 | 0.28702 | 0.21668 | 0.18331 | 0.17558 | 0.18924 | 0.18785 | 0.17663 | 0.36111 | 0.3476 | 0.3201 | 0.32004 | 0.33535 | 0.36828 | distr_wofelc_wof_POL_002 | DEF_C | OUT | 0.6252
distr_wonelc_won_POL_013 | DEF_E | 0.37351 | 0.39684 | 0.41499 | 0.43353 | 0.3986 | 0.36398 | 0.29787 | 0.35714 | 0.42338 | 0.41122 | 0.38804 | 0.34941 | 0.35344 | 0.47457 | 0.53228 | 0.49599 | 0.49472 | 0.44209 | 0.35625 | 0.35009 | 0.3685 | 0.37074 | 0.37375 | 0.34588 | [52 empty] | distr_wonelc_won_POL_013 | 0.37146 | 0.36586 | 0.36162 | 0.35367 | 0.3765 | 0.39999 | 0.32826 | 0.26958 | 0.21932 | 0.2519 | 0.26677 | 0.29352 | 0.21305 | 0.17138 | 0.15634 | 0.16317 | 0.16913 | 0.16493 | 0.35149 | 0.33442 | 0.30325 | 0.30762 | 0.31762 | 0.36201 | distr_wofelc_wof_POL_003 | DEF_C | OUT | 0.54635
distr_wonelc_won_POL_014 | DEF_E | 0.36326 | 0.37048 | 0.37283 | 0.38726 | 0.3638 | 0.33569 | 0.30614 | 0.3465 | 0.40846 | 0.40398 | 0.40487 | 0.37831 | 0.34947 | 0.46198 | 0.49573 | 0.45874 | 0.44984 | 0.37992 | 0.34941 | 0.35246 | 0.37663 | 0.3748 | 0.36594 | 0.33771 | [52 empty] | distr_wonelc_won_POL_014 | 0.38679 | 0.38775 | 0.37887 | 0.37884 | 0.39331 | 0.4246 | 0.34302 | 0.30401 | 0.23829 | 0.25662 | 0.26456 | 0.30155 | 0.1965 | 0.16332 | 0.16711 | 0.1848 | 0.19188 | 0.1884 | 0.34303 | 0.32383 | 0.30658 | 0.32363 | 0.3384 | 0.37551 | distr_wofelc_wof_POL_004 | DEF_C | OUT | 0.62587
distr_wonelc_won_POL_015 | DEF_E | 0.47946 | 0.50007 | 0.51212 | 0.50656 | 0.47662 | 0.46349 | 0.48468 | 0.50607 | 0.49491 | 0.46317 | 0.42942 | 0.45287 | 0.46108 | 0.55539 | 0.49789 | 0.40436 | 0.35672 | 0.38746 | 0.47177 | 0.49334 | 0.50481 | 0.47353 | 0.46676 | 0.45479 | [52 empty] | distr_wonelc_won_POL_015 | 0.18511 | 0.18968 | 0.18027 | 0.18623 | 0.19647 | 0.19583 | 0.10476 | 0.10048 | 0.10776 | 0.13754 | 0.14345 | 0.12266 | 0.0323 | 0.034909 | 0.057844 | 0.067469 | 0.077796 | 0.058363 | 0.1191 | 0.10977 | 0.11608 | 0.14644 | 0.15648 | 0.14889 | distr_wofelc_wof_POL_005 | DEF_C | OUT | 0.62458
distr_wonelc_won_POL_016 | DEF_E | 0.34126 | 0.33707 | 0.36194 | 0.38616 | 0.35568 | 0.33189 | 0.40431 | 0.4433 | 0.46137 | 0.45802 | 0.40562 | 0.36453 | 0.40137 | 0.48619 | 0.49923 | 0.49183 | 0.40813 | 0.3723 | 0.37144 | 0.3983 | 0.43079 | 0.43289 | 0.41629 | 0.36901 | [52 empty] | distr_wonelc_won_POL_016 | 0.45034 | 0.44451 | 0.4225 | 0.41756 | 0.45058 | 0.475 | 0.2855 | 0.27598 | 0.26419 | 0.2741 | 0.28435 | 0.30329 | 0.1287 | 0.11518 | 0.11593 | 0.12342 | 0.13034 | 0.13139 | 0.35407 | 0.33501 | 0.3283 | 0.33001 | 0.33633 | 0.35791 | distr_wofelc_wof_POL_006 | DEF_C | OUT | 0.61215
distr_wonelc_won_POL_017 | DEF_E | 0.36425 | 0.38567 | 0.40595 | 0.41686 | 0.38861 | 0.35002 | 0.41251 | 0.45284 | 0.4582 | 0.43357 | 0.38421 | 0.35307 | 0.38259 | 0.49259 | 0.50447 | 0.47068 | 0.42664 | 0.37136 | 0.38254 | 0.40389 | 0.44682 | 0.44829 | 0.42302 | 0.37193 | [52 empty] | distr_wonelc_won_POL_017 | 0.31426 | 0.32003 | 0.29474 | 0.28823 | 0.31476 | 0.32873 | 0.22809 | 0.22169 | 0.21028 | 0.21677 | 0.22078 | 0.23776 | 0.10983 | 0.10003 | 0.10348 | 0.10569 | 0.12995 | 0.12408 | 0.2505 | 0.22501 | 0.21976 | 0.24187 | 0.26685 | 0.2939 | distr_wofelc_wof_POL_007 | DEF_C | OUT | 0.51227
distr_wonelc_won_POL_018 | DEF_E | 0.38241 | 0.40617 | 0.42752 | 0.4309 | 0.4111 | 0.3811 | 0.35232 | 0.4095 | 0.42912 | 0.40831 | 0.38933 | 0.37248 | 0.41299 | 0.4727 | 0.47973 | 0.4668 | 0.41767 | 0.37419 | 0.40024 | 0.39345 | 0.39665 | 0.36739 | 0.3711 | 0.37671 | [52 empty] | distr_wonelc_won_POL_018 | 0.31357 | 0.30908 | 0.30767 | 0.3096 | 0.33412 | 0.34519 | 0.23382 | 0.22371 | 0.23388 | 0.25167 | 0.25813 | 0.25885 | 0.13155 | 0.12345 | 0.12978 | 0.13191 | 0.13503 | 0.12449 | 0.25634 | 0.25376 | 0.27801 | 0.28205 | 0.27611 | 0.28476 | distr_wofelc_wof_POL_008 | DEF_C | OUT | 0.6384
distr_wonelc_won_POL_019 | DEF_E | 0.35046 | 0.36892 | 0.40432 | 0.41642 | 0.35919 | 0.34395 | 0.33712 | 0.39591 | 0.45027 | 0.42076 | 0.37303 | 0.35597 | 0.34636 | 0.46501 | 0.51073 | 0.4902 | 0.45968 | 0.40853 | 0.36697 | 0.4 | 0.4498 | 0.43978 | 0.3849 | 0.33995 | [52 empty] | distr_wonelc_won_POL_019 | 0.36027 | 0.35978 | 0.3487 | 0.34729 | 0.38352 | 0.39521 | 0.26929 | 0.22679 | 0.19091 | 0.20814 | 0.23149 | 0.26364 | 0.13932 | 0.11574 | 0.11551 | 0.11449 | 0.12782 | 0.12735 | 0.27514 | 0.24758 | 0.23555 | 0.25495 | 0.2894 | 0.31965 | distr_wofelc_wof_POL_009 | DEF_C | OUT | 0.63843
distr_wonelc_won_POL_020 | DEF_E | 0.35822 | 0.37917 | 0.39038 | 0.40238 | 0.37996 | 0.36604 | 0.33557 | 0.40058 | 0.42904 | 0.40743 | 0.39298 | 0.37616 | 0.38046 | 0.47766 | 0.49605 | 0.44737 | 0.41682 | 0.41178 | 0.38347 | 0.42484 | 0.45244 | 0.41994 | 0.38929 | 0.35115 | [52 empty] | distr_wonelc_won_POL_020 | 0.3835 | 0.3904 | 0.3724 | 0.36045 | 0.39998 | 0.40835 | 0.27526 | 0.23748 | 0.2228 | 0.2381 | 0.24875 | 0.26867 | 0.13701 | 0.12359 | 0.12826 | 0.11879 | 0.12252 | 0.12476 | 0.28668 | 0.27433 | 0.26368 | 0.28456 | 0.29363 | 0.30746 | distr_wofelc_wof_POL_010 | DEF_C | OUT | 0.60599

## load_shapes
~TFM_DINS-AT
g_yrfr | com_fr | timeslice | commodity
0.082192 | 0.022912 | S01aH01 | elc_roadtransport
0.041096 | 0.050687 | S01aH02 | elc_roadtransport
0.030822 | 0.038336 | S01aH03 | elc_roadtransport
0.030822 | 0.039768 | S01aH04 | elc_roadtransport
0.030822 | 0.055491 | S01aH05 | elc_roadtransport
0.030822 | 0.03938 | S01aH06 | elc_roadtransport
0.084018 | 0.023421 | S02aH01 | elc_roadtransport
0.042009 | 0.051814 | S02aH02 | elc_roadtransport
0.031507 | 0.039188 | S02aH03 | elc_roadtransport
0.031507 | 0.040652 | S02aH04 | elc_roadtransport
0.031507 | 0.056724 | S02aH05 | elc_roadtransport
0.031507 | 0.040256 | S02aH06 | elc_roadtransport
0.084018 | 0.023421 | S03aH01 | elc_roadtransport
0.042009 | 0.051814 | S03aH02 | elc_roadtransport
0.031507 | 0.039188 | S03aH03 | elc_roadtransport
0.031507 | 0.040652 | S03aH04 | elc_roadtransport
0.031507 | 0.056724 | S03aH05 | elc_roadtransport
0.031507 | 0.040256 | S03aH06 | elc_roadtransport
0.083105 | 0.023167 | S04aH01 | elc_roadtransport
0.041553 | 0.051251 | S04aH02 | elc_roadtransport
0.031164 | 0.038762 | S04aH03 | elc_roadtransport
0.031164 | 0.04021 | S04aH04 | elc_roadtransport
0.031164 | 0.056107 | S04aH05 | elc_roadtransport
0.031164 | 0.039818 | S04aH06 | elc_roadtransport

## demand
~TFM_DINS-AT
commodity | timeslice | com_fr
elc_buildings | S01aH01 | 0.078106
elc_buildings | S01aH02 | 0.043766
elc_buildings | S01aH03 | 0.035199
elc_buildings | S01aH04 | 0.035227
elc_buildings | S01aH05 | 0.035408
elc_buildings | S01aH06 | 0.035545
elc_buildings | S02aH01 | 0.074117
elc_buildings | S02aH02 | 0.041106
elc_buildings | S02aH03 | 0.034368
elc_buildings | S02aH04 | 0.034388
elc_buildings | S02aH05 | 0.034343
elc_buildings | S02aH06 | 0.034513
elc_buildings | S03aH01 | 0.069574
elc_buildings | S03aH02 | 0.037336
elc_buildings | S03aH03 | 0.033227
elc_buildings | S03aH04 | 0.033522
elc_buildings | S03aH05 | 0.033294
elc_buildings | S03aH06 | 0.033079
elc_buildings | S04aH01 | 0.071688
elc_buildings | S04aH02 | 0.039034
elc_buildings | S04aH03 | 0.033252
elc_buildings | S04aH04 | 0.033274
elc_buildings | S04aH05 | 0.033205
elc_buildings | S04aH06 | 0.033429
elc_industry | S01aH01 | 0.081413
elc_industry | S01aH02 | 0.04111
elc_industry | S01aH03 | 0.031036
elc_industry | S01aH04 | 0.031038
elc_industry | S01aH05 | 0.031054
elc_industry | S01aH06 | 0.031066
elc_industry | S02aH01 | 0.08315
elc_industry | S02aH02 | 0.041922
elc_industry | S02aH03 | 0.031744
elc_industry | S02aH04 | 0.031746
elc_industry | S02aH05 | 0.031742
elc_industry | S02aH06 | 0.031757
elc_industry | S03aH01 | 0.08309
elc_industry | S03aH02 | 0.041764
elc_industry | S03aH03 | 0.03177
elc_industry | S03aH04 | 0.031796
elc_industry | S03aH05 | 0.031776
elc_industry | S03aH06 | 0.031758
elc_industry | S04aH01 | 0.082267
elc_industry | S04aH02 | 0.041407
elc_industry | S04aH03 | 0.031396
elc_industry | S04aH04 | 0.031398
elc_industry | S04aH05 | 0.031392
elc_industry | S04aH06 | 0.031411

## peak_factors
~TFM_DINS-AT
commodity | timeslice | com_pkflx
ELC | S01aH01 | 0.24968
ELC | S01aH02 | 0.163
ELC | S01aH03 | 0.081054
ELC | S01aH04 | 0.064254
ELC | S01aH05 | 0.064247
ELC | S01aH06 | 0.06066
ELC | S02aH01 | 0.31556
ELC | S02aH02 | 0.21549
ELC | S02aH03 | 0.096509
ELC | S02aH04 | 0.09564
ELC | S02aH05 | 0.10097
ELC | S02aH06 | 0.096276
ELC | S03aH01 | 0.29372
ELC | S03aH02 | 0.23799
ELC | S03aH03 | 0.099367
ELC | S03aH04 | 0.09461
ELC | S03aH05 | 0.083199
ELC | S03aH06 | 0.079678
ELC | S04aH01 | 0.23981
ELC | S04aH02 | 0.18358
ELC | S04aH03 | 0.050568
ELC | S04aH04 | 0.05168
ELC | S04aH05 | 0.052622
ELC | S04aH06 | 0.049832

## hydro_af
~TFM_INS-AT
Year | timeslice | ncap_afs | pset_ci
2020 | S01 | 0.1928 | hydro
2020 | S02 | 0.17527 | hydro
2020 | S03 | 0.19457 | hydro
2020 | S04 | 0.1911 | hydro
2021 | S01 | 0.20653 | hydro
2021 | S02 | 0.2896 | hydro
2021 | S03 | 0.17737 | hydro
2021 | S04 | 0.1889 | hydro
2022 | S01 | 0.2384 | hydro
2022 | S02 | 0.2315 | hydro
2022 | S03 | 0.12037 | hydro
2022 | S04 | 0.13537 | hydro
2025 | S01 | 0.32003 | hydro
2025 | S02 | 0.32727 | hydro
2025 | S03 | 0.24467 | hydro
2025 | S04 | 0.23917 | hydro
2026 | S01 | 0.3426 | hydro
2026 | S02 | 0.37167 | hydro
2026 | S03 | 0.2506 | hydro
2026 | S04 | 0.25303 | hydro
2027 | S01 | 0.2965 | hydro
2027 | S02 | 0.3026 | hydro
2027 | S03 | 0.18333 | hydro
2027 | S04 | 0.2286 | hydro
2028 | S01 | 0.28813 | hydro
2028 | S02 | 0.32773 | hydro
2028 | S03 | 0.1884 | hydro
2028 | S04 | 0.2066 | hydro
2029 | S01 | 0.3089 | hydro
2029 | S02 | 0.3382 | hydro
2029 | S03 | 0.19137 | hydro
2029 | S04 | 0.29533 | hydro
2030 | S01 | 0.31983 | hydro
2030 | S02 | 0.34233 | hydro
2030 | S03 | 0.2022 | hydro
2030 | S04 | 0.2288 | hydro
2031 | S01 | 0.3026 | hydro
2031 | S02 | 0.30777 | hydro
2031 | S03 | 0.1978 | hydro
2031 | S04 | 0.2478 | hydro
2032 | S01 | 0.31677 | hydro
2032 | S02 | 0.32277 | hydro
2032 | S03 | 0.22673 | hydro
2032 | S04 | 0.22767 | hydro
2033 | S01 | 0.29387 | hydro
2033 | S02 | 0.35 | hydro
2033 | S03 | 0.18733 | hydro
2033 | S04 | 0.2095 | hydro
2034 | S01 | 0.2986 | hydro
2034 | S02 | 0.33857 | hydro
2034 | S03 | 0.20517 | hydro
2034 | S04 | 0.2174 | hydro
2035 | S01 | 0.30657 | hydro
2035 | S02 | 0.32977 | hydro
2035 | S03 | 0.20077 | hydro
2035 | S04 | 0.19193 | hydro
2036 | S01 | 0.3728 | hydro
2036 | S02 | 0.38203 | hydro
2036 | S03 | 0.19277 | hydro
2036 | S04 | 0.27233 | hydro
2037 | S01 | 0.30117 | hydro
2037 | S02 | 0.34027 | hydro
2037 | S03 | 0.19603 | hydro
2037 | S04 | 0.22157 | hydro
2038 | S01 | 0.34503 | hydro
2038 | S02 | 0.35017 | hydro
2038 | S03 | 0.2128 | hydro
2038 | S04 | 0.23713 | hydro
2039 | S01 | 0.32427 | hydro
2039 | S02 | 0.38947 | hydro
2039 | S03 | 0.21703 | hydro
2039 | S04 | 0.19233 | hydro
2040 | S01 | 0.30743 | hydro
2040 | S02 | 0.33237 | hydro
2040 | S03 | 0.23307 | hydro
2040 | S04 | 0.23723 | hydro
2041 | S01 | 0.31993 | hydro
2041 | S02 | 0.36207 | hydro
2041 | S03 | 0.2069 | hydro
2041 | S04 | 0.23903 | hydro
2042 | S01 | 0.31433 | hydro
2042 | S02 | 0.31547 | hydro
2042 | S03 | 0.20427 | hydro
2042 | S04 | 0.2193 | hydro
2043 | S01 | 0.28987 | hydro
2043 | S02 | 0.3595 | hydro
2043 | S03 | 0.20263 | hydro
2043 | S04 | 0.2215 | hydro
2044 | S01 | 0.29597 | hydro
2044 | S02 | 0.31087 | hydro
2044 | S03 | 0.13103 | hydro
2044 | S04 | 0.2345 | hydro
2045 | S01 | 0.2861 | hydro
2045 | S02 | 0.32653 | hydro
2045 | S03 | 0.19527 | hydro
2045 | S04 | 0.17757 | hydro
2046 | S01 | 0.32647 | hydro
2046 | S02 | 0.3257 | hydro
2046 | S03 | 0.18557 | hydro
2046 | S04 | 0.25857 | hydro
2047 | S01 | 0.3143 | hydro
2047 | S02 | 0.31967 | hydro
2047 | S03 | 0.1623 | hydro
2047 | S04 | 0.2177 | hydro
2048 | S01 | 0.2849 | hydro
2048 | S02 | 0.32293 | hydro
2048 | S03 | 0.20363 | hydro
2048 | S04 | 0.2359 | hydro
2049 | S01 | 0.31937 | hydro
2049 | S02 | 0.35413 | hydro
2049 | S03 | 0.1858 | hydro
2049 | S04 | 0.2302 | hydro
2050 | S01 | 0.3076 | hydro
2050 | S02 | 0.35573 | hydro
2050 | S03 | 0.17353 | hydro
2050 | S04 | 0.2153 | hydro